## ЛСР 17 граф
СОГЛАСОВАНО: | [11 empty] | УТВЕРЖДАЮ:
Директор
ПАО "СУЭНКО"
_________________Д.И. Анучин
" _____ " ________________ 2018 г. | [11 empty] | "____" ______________2018 г.
ПАО "СУЭНКО"
(наименование стройки)
ЛОКАЛЬНЫЙ СМЕТНЫЙ РАСЧЕТ № 324-017
(локальная смета)
Реконструкция ВЛ 0,4кВ н.п.Костоусово Л-1 от ТП РЛ-3-278, инв. № 204007949 (реконструкция с увеличением протяженности ВЛ 0,4 кВ Л-1 от КТП 10/0,4 кВ РЛ-3-278 от опоры № 2 до границы земельного участка по адресу: Курганская обл., Кетовский р-н, СТ «Солнечная поляна», 74, кадастровый номер 45:08:012303:30)
(наименование работ и затрат, наименование объекта)
Основание: Договор о технологическом присоединении № 1-12-2017-536 Р от 01.08.2017г. Екимова Нина Федоровна.
|  |  | Сметная стоимость _______________________________________________________________________________________________ | [5 empty] | ___________________________176584,04 |  | руб.
№ пп | Обосно- вание | Наименование | Ед. изм. | Кол. | Стоимость единицы, руб. |  |  |  | Общая стоимость, руб. |  |  |  | Т/з осн. раб.на ед. | Т/з осн. раб. Всего | Т/з мех. на ед. | Т/з мех. Всего
[5 empty] | Всего | В том числе |  |  | Всего | В том числе
[6 empty] | Осн.З/п | Эк.Маш | З/пМех |  | Осн.З/п | Эк.Маш | З/пМех
1 | 2 | 3 | 4 | 5 | 6 | 7 | 8 | 9 | 10 | 11 | 12 | 13 | 14 | 15 | 16 | 17
Раздел 1. ВЛ-0,4 кВ
СИП-4 2х16
1 | ФЕР33-04-017-01 Приказ Минстроя России от 30.12.2016 №1039/пр | Демонтаж/ Подвеска самонесущих изолированных проводов (СИП-2А) напряжением от 0,4 кВ до 1 кВ (со снятием напряжения) при количестве 29 опор: с использованием автогидроподъемника (Табл.2, п.5 Демонтаж (разборка) сетей инженерно-технического обеспечения ОЗП=0,6; ЭМ=0,6 к расх.; ЗПМ=0,6; МАТ=0 к расх.; ТЗ=0,6; ТЗМ=0,6) НР (28,91 руб.): 105% от ФОТ СП (16,52 руб.): 60% от ФОТ | 1000 м | 0,045 45 / 1000 | 2226.27 | 372.26 | 1854.01 | 239.45 | 100.18 | 16.75 | 83.43 | 10.78 | 39.144 | 1.76 | 22.506 | 1.01
2 | ФЕРм08-02-144-05 Приказ Минстроя России от 30.12.2016 №1039/пр | Отсоединение от зажимов жил проводов или кабелей сечением: до 70 мм2 (Табл.2, п.5 Демонтаж (разборка) сетей инженерно-технического обеспечения ОЗП=0,6; ЭМ=0,6 к расх.; ЗПМ=0,6; МАТ=0 к расх.; ТЗ=0,6; ТЗМ=0,6) НР (1,66 руб.): 95% от ФОТ СП (1,14 руб.): 65% от ФОТ | 100 шт | 0,02 2 / 100 | 87.27 | 87.27 |  |  | 1.75 | 1.75 |  |  | 9.072 | 0.18
3 | ФЕР33-04-003-01 Приказ Минстроя России от 30.12.2016 №1039/пр | Установка железобетонных опор ВЛ 0,38; 6-10 кВ с траверсами без приставок: одностоечных 163,22 = 199,82 - 0,06 x 610,00 (Прил.33.4 п.3.6 При бурении котлованов для опор ВЛ 0,38-10 кВ на глубину более 2х м к затратам на бурение (с последующим уточнением норм) ОЗП=1,25; ЭМ=1,25 к расх.; ЗПМ=1,25; ТЗ=1,25; ТЗМ=1,25) НР (176,87 руб.): 105% от ФОТ СП (101,07 руб.): 60% от ФОТ | шт | 3 | 201.77 | 42.09 | 150.68 | 14.06 | 605.31 | 126.27 | 452.04 | 42.18 | 4.75 | 14.25 | 1.2125 | 3.64
4 | ФЕР33-04-003-02 Приказ Минстроя России от 30.12.2016 №1039/пр | Установка железобетонных опор ВЛ 0,38; 6-10 кВ с траверсами без приставок: одностоечных с одним подкосом 362,96 = 399,56 - 0,06 x 610,00 (Прил.33.4 п.3.6 При бурении котлованов для опор ВЛ 0,38-10 кВ на глубину более 2х м к затратам на бурение (с последующим уточнением норм) ОЗП=1,25; ЭМ=1,25 к расх.; ЗПМ=1,25; ТЗ=1,25; ТЗМ=1,25) НР (252,57 руб.): 105% от ФОТ СП (144,32 руб.): 60% от ФОТ | шт | 2 | 451.45 | 87.49 | 354.95 | 32.78 | 902.9 | 174.98 | 709.9 | 65.56 | 9.875 | 19.75 | 2.825 | 5.65
5 | ФЕР33-04-003-03 Приказ Минстроя России от 30.12.2016 №1039/пр | Установка железобетонных опор ВЛ 0,38; 6-10 кВ с траверсами без приставок: одностоечных с двумя подкосами 573,39 = 609,99 - 0,06 x 610,00 (Прил.33.4 п.3.6 При бурении котлованов для опор ВЛ 0,38-10 кВ на глубину более 2х м к затратам на бурение (с последующим уточнением норм Приложение 33.1) ОЗП=1,25; ЭМ=1,25 к расх.; ЗПМ=1,25; ТЗ=1,25; ТЗМ=1,25) НР (195,94 руб.): 105% от ФОТ СП (111,97 руб.): 60% от ФОТ | шт | 1 | 714.49 | 134.11 | 571.36 | 52.5 | 714.49 | 134.11 | 571.36 | 52.5 | 15.1375 | 15.14 | 4.525 | 4.53
6 | ФЕР33-04-016-02 Приказ Минстроя России от 30.12.2016 №1039/пр | Развозка конструкций и материалов опор ВЛ 0,38-10 кВ по трассе: одностоечных железобетонных опор НР (105,74 руб.): 105% от ФОТ СП (60,42 руб.): 60% от ФОТ | шт | 10 | 49.34 | 3.59 | 45.75 | 6.48 | 493.4 | 35.9 | 457.5 | 64.8 | 0.44 | 4.4 | 0.48 | 4.8
7 | ФЕР33-04-016-05 Приказ Минстроя России от 30.12.2016 №1039/пр | Развозка конструкций и материалов опор ВЛ 0,38-10 кВ по трассе: материалов оснастки одностоечных опор НР (12,38 руб.): 105% от ФОТ СП (7,07 руб.): 60% от ФОТ | шт | 3 | 13.05 | 2.04 | 11.01 | 1.89 | 39.15 | 6.12 | 33.03 | 5.67 | 0.25 | 0.75 | 0.14 | 0.42
8 | ФЕР33-04-016-06 Приказ Минстроя России от 30.12.2016 №1039/пр | Развозка конструкций и материалов опор ВЛ 0,38-10 кВ по трассе: материалов оснастки сложных опор НР (14,52 руб.): 105% от ФОТ СП (8,3 руб.): 60% от ФОТ | шт | 3 | 15.03 | 2.45 | 12.58 | 2.16 | 45.09 | 7.35 | 37.74 | 6.48 | 0.3 | 0.9 | 0.16 | 0.48
9 | ФЕР33-04-017-01 Приказ Минстроя России от 30.12.2016 №1039/пр | Подвеска самонесущих изолированных проводов (СИП-2А) напряжением от 0,4 кВ до 1 кВ (со снятием напряжения) при количестве 29 опор: с использованием автогидроподъемника 3 710,45 = 11 146,19 - 2 x 242,40 - 29 x 168,71 - 1,8 x 943,06 - 0,62 x 582,00 НР (238,72 руб.): 105% от ФОТ СП (136,41 руб.): 60% от ФОТ | 1000 м | 0,223 223 / 1000 | 3710.45 | 620.43 | 3090.02 | 399.08 | 827.43 | 138.36 | 689.07 | 88.99 | 65.24 | 14.55 | 37.51 | 8.36
10 | ФЕР33-04-017-03 Приказ Минстроя России от 30.12.2016 №1039/пр | При изменении количества опор на 1000 м добавлять или исключать: к расценке 33-04-017-01 106,10 = 361,89 - 1 x 168,71 - 0,08 x 943,06 - 0,02 x 582,00 НР (28,21 руб.): 105% от ФОТ СП (16,12 руб.): 60% от ФОТ | шт | 1 (6+1)-29*0,223 | 106.1 | 15.18 | 90.92 | 11.69 | 106.1 | 15.18 | 90.92 | 11.69 | 1.53 | 1.53 | 1.11 | 1.11
Подключение к существующей ВЛ
11 | ФЕРм08-02-144-05 Приказ Минстроя России от 30.12.2016 №1039/пр | Присоединение к зажимам жил проводов или кабелей сечением: до 70 мм2 НР (2,76 руб.): 95% от ФОТ СП (1,89 руб.): 65% от ФОТ | 100 шт | 0,02 2 / 100 | 148.36 | 145.45 |  |  | 2.97 | 2.91 |  |  | 15.12 | 0.3
Заземление
12 | ФЕР33-04-015-01 Приказ Минстроя России от 30.12.2016 №1039/пр | Устройство заземления опор ВЛ и подстанций НР (10,33 руб.): 105% от ФОТ СП (5,9 руб.): 60% от ФОТ | 10 м | 0,6 6 / 10 | 30.04 | 15.23 | 13.57 | 1.16 | 18.02 | 9.14 | 8.14 | 0.7 | 1.8 | 1.08 | 0.1 | 0.06
Подключение к КТП
13 | ФЕРм08-02-147-10 Приказ Минстроя России от 30.12.2016 №1039/пр | Кабель до 35 кВ по установленным конструкциям и лоткам с креплением по всей длине, масса 1 м кабеля: до 1 кг (МДС35 пр.1 т.2 п.5.1. Производство монтажных работ вблизи объектов, находящихся под высоким напряжением внутри работающих ТП и РП при наличии допусков ОЗП=1,35; ЭМ=1,35 к расх.; ЗПМ=1,35; ТЗ=1,35; ТЗМ=1,35) НР (14,46 руб.): 95% от ФОТ СП (9,89 руб.): 65% от ФОТ | 100 м | 0,08 8 / 100 | 286.36 | 183.51 | 66.84 | 6.78 | 22.91 | 14.68 | 5.35 | 0.54 | 19.0755 | 1.53 | 0.54 | 0.04
14 | ФЕРм08-03-574-04 Приказ Минстроя России от 30.12.2016 №1039/пр | Разводка по устройствам и подключение жил кабелей или проводов сечением: до 70 мм2 (МДС35 пр.1 т.2 п.5.1. Производство монтажных работ вблизи объектов, находящихся под высоким напряжением внутри работающих ТП и РП при наличии допусков ОЗП=1,35; ЭМ=1,35 к расх.; ЗПМ=1,35; ТЗ=1,35; ТЗМ=1,35) НР (23,75 руб.): 95% от ФОТ СП (16,25 руб.): 65% от ФОТ | 100 шт | 0,04 4 / 100 | 866.72 | 624.06 | 35.96 | 1.03 | 34.67 | 24.96 | 1.44 | 0.04 | 62.91 | 2.52 | 0.081
МАТЕРИАЛЫ
15 | Прайс | Провод СИП-2 3х50+1х54,6 МАТ=148,97/4,24 | м | 241,195 223*1,045+8*1,02 | 35,13 148,97/4,24 |  |  |  | 8473.18
16 | прайс | Стойка опоры СВ 95-3 МАТ=5410,13/4,24 | шт. | 10 | 1275,97 5410,13/4,24 |  |  |  | 12759.7
17 | ФССЦ-08.3.04.01-0002 Приказ Минстроя России от 30.12.2016 №1039/пр | Катанка стальная (углеродистая) кипящая и полуспокойная, марка Бст0, Бст1кп-3кп, Бст1пс-3пс, диаметр: 6,5 мм | т | 0,00156 6*0,26/1000 | 6199.58 |  |  |  | 9.67
18 | ФССЦ-22.2.02.20-0001 Приказ Минстроя России от 30.12.2016 №1039/пр | Хомут Х-10 | шт | 6 | 34.6 |  |  |  | 207.6
19 | ФССЦ-25.2.02.07-0001 Приказ Минстроя России от 30.12.2016 №1039/пр | Траверсы ТН-18 | шт | 6 | 99.31 |  |  |  | 595.86
20 | ФССЦ-25.2.02.04-0011 Приказ Минстроя России от 30.12.2016 №1039/пр | Кронштейн анкерный (СИП), марка CA 1500 | шт | 4 | 34.91 |  |  |  | 139.64
21 | ФССЦ-20.1.01.01-0003 Приказ Минстроя России от 30.12.2016 №1039/пр | Зажим анкерный (СИП): PA 1500 | 100 шт | 0,1 10 / 100 | 9540 |  |  |  | 954
22 | ФССЦ-22.2.02.04-0006 Приказ Минстроя России от 30.12.2016 №1039/пр | Звено промежуточное PS 1500 LM | шт | 3 | 55.07 |  |  |  | 165.21
23 | ФССЦ-20.1.01.08-0019 Приказ Минстроя России от 30.12.2016 №1039/пр | Зажим ответвительный с прокалыванием изоляции (СИП): Р72 | 100 шт | 0,08 8 / 100 | 11054 |  |  |  | 884.32
24 | ФССЦ-25.2.02.09-0011 Приказ Минстроя России от 30.12.2016 №1039/пр | Хомут стяжной (СИП) | 100 шт | 1 100 / 100 | 194 |  |  |  | 194
25 | ФССЦ-20.2.02.04-0012 Приказ Минстроя России от 30.12.2016 №1039/пр | Колпачок изолирующий (СИП) CECT 16-150 | 100 шт | 0,04 4 / 100 | 763 |  |  |  | 30.52
26 | ФССЦ-20.1.01.12-0031 Приказ Минстроя России от 30.12.2016 №1039/пр | Зажим РС-481 | 100 шт | 0,08 8 / 100 | 13036 |  |  |  | 1042.88
27 | ФССЦ-20.1.01.08-0014 Приказ Минстроя России от 30.12.2016 №1039/пр | Зажим ответвительный с прокалыванием изоляции (СИП): P 645 | 100 шт | 0,02 2 / 100 | 3423 |  |  |  | 68.46
28 | ФССЦ-20.1.02.07-0004 Приказ Минстроя России от 30.12.2016 №1039/пр | Наконечник изолированный алюминиевый с медной клеммой (СИП): CPTAU 50 | 100 шт | 0,03 3 / 100 | 8080 |  |  |  | 242.4
29 | ФССЦ-20.1.02.07-0005 Приказ Минстроя России от 30.12.2016 №1039/пр | Наконечник изолированный алюминиевый с медной клеммой (СИП): CPTAU 54 | 100 шт | 0,01 1 / 100 | 8080 |  |  |  | 80.8
30 | ФССЦ-25.1.06.03-0011 Приказ Минстроя России от 30.12.2016 №1039/пр | Знак "Охранная зона" | 100 шт | 0,06 6 / 100 | 8869 |  |  |  | 532.14
31 | ФССЦ-25.2.02.11-0051 Приказ Минстроя России от 30.12.2016 №1039/пр | Скрепа размером 20 мм | 100 шт | 0,11 11 / 100 | 582 |  |  |  | 64.02
32 | ФССЦ-25.2.02.11-0021 Приказ Минстроя России от 30.12.2016 №1039/пр | Лента крепления шириной 20 мм, толщиной 0,7 мм, длиной 50 м из нержавеющей стали (в пластмасовой коробке с кабельной бухтой) F207 (СИП) | шт | 0,22 11/50 | 943.06 |  |  |  | 207.47
Итого прямые затраты по смете в ценах 2001г. | [8 empty] | 30566.24 | 708.46 | 3139.92 | 349.93 |  | 78.64 |  | 30.1
Итого прямые затраты по смете с учетом коэффициентов к итогам | [8 empty] | 31627.88 | 708.46 | 3139.92 | 349.93 |  | 78.64 |  | 30.1
В том числе, справочно:
Транспортные и заготовительно- складские расходы МАТ=5% (Поз. 15-16) | [8 empty] | 1061.64
Накладные расходы | [8 empty] | 1106.83
Сметная прибыль | [8 empty] | 637.28
Итоги по смете:
Итого Строительные работы | [8 empty] | 33237.88 |  |  |  |  | 74.11 |  | 30.06
Итого Монтажные работы | [8 empty] | 134.11 |  |  |  |  | 4.53 |  | 0.04
Итого | [8 empty] | 33371.99 |  |  |  |  | 78.64 |  | 30.1
В том числе:
Основная заработная плата | [8 empty] | 708.46
Материалы | [8 empty] | 27779.5
Машины и механизмы | [8 empty] | 3139.92
в том числе заработная плата машинистов | [8 empty] | 349.93
Накладные расходы | [8 empty] | 1106.83
Сметная прибыль | [8 empty] | 637.28
ГСН 81-05-02-2007п.33.1. Производство работ в зимнее время. Воздушные линии электропередачи 0,4-35 кВ 5,76% | [8 empty] | 1922.23
Итого | [8 empty] | 35294.22
Индекс изменения сметной стоимости строительства: воздушная прокладка кабеля с алюминиевыми жилами 35 294,22 * 4,24 | [8 empty] | 149647.49
НДС 18% | [8 empty] | 26936.55
ВСЕГО по смете | [8 empty] | 176584.04 |  |  |  |  | 78.64 |  | 30.1