## Приложение 1-1 ВЛ-0,4кВ Т и С
Приложение № 1-1.
к Договору №_________ от «____» _______20 г.
Дефектные ведомости на капитальный ремонт (г.Тюмень и Тюменский район)
ВЛ-0,4кВ
МКУ "ТГИК"
ТП-6А фид. "Школа"
п/п | Наименование работ | ед.изм. | Кол-во | Цена | Сумма | Ч/Ч на ед. | Ч/Ч
1 | Монтаж СИП 3х95+70 | км | 0.18
2 | Замена провода на подставн. опору | шт | 2
3 | Замена вводов | шт | 1
4 | Демонтаж провода А-50 | пр/км | 0.72 | 267.09 | 192.3048 | 1.42 | 1.0224
5 | Монтаж повторного заземления | шт | 2
6 | Нумерация опор | шт | 18
7 | Перетяжка провода СИП | пр/км | 0.09
Материалы
| Проводниковая продукция |  | :
1 | Провод СИП 3х95+70 | м | 180 | 180 | #N/A
2 | Провод СИП 2х16 | м | 55
| Линейная арматура |  | :
1 | Кронштейн СА 1500 | шт | 3 | 150 | #N/A
2 | Зажим анкерный РА 1500 | шт | 2 | 390 | #N/A
3 | Зажим анкерный РА 25*100 | шт | 6 | 85 | #N/A
4 | Зажим прокалывающий P2R95 | шт | 10 | 130 | #N/A
5 | Зажим прокалывающий SLIP22.12 | шт | 4 | 300 | #N/A
6 | Зажим ПС-1 | шт | 2
7 | Комплект пром.подвеса ЕS 1500 | шт | 3 | 450 | #N/A
8 | Лента F207 | м | 12
9 | Скрепка А200 | шт | 12
10 | Ремешки СSB | шт | 30
| Металлопрокат и стальные конструкции |  | :
1 | Сталь d-8 | м | 16
Прочие материалы
1 | Краска- эмаль черная | кг | 5
2 | Гвозди | кг | 1
РП-19 фид. "Менжинского"
п/п | Наименование работ | ед.изм. | Кол-во | Цена | Сумма | Ч/Ч на ед. | Ч/Ч
1 | Монтаж СИП 3х50+54,6 | км | 0.405
2 | Замена опор одностоечных | шт | 13
3 | Замена опоры с укосом | шт | 5
4 | Замена провода на подставн. опору | шт | 1
5 | Замена вводов | шт | 17
6 | Демонтаж провода А-50 | пр/км | 0.72 | 267.09 | 192.3048 | 1.42 | 1.0224
7 | Демонтаж провода А-35 | пр/км | 0.945
8 | Монтаж повторного заземления | шт | 5
9 | Нумерация опор | шт. | 33
10 | Перетяжка провода А-50 | пр/км | 0.36
11 | Перетяжка провода А-35 | пр/км | 0.18
12 | Перетяжка провода А-25 | пр/км | 0.54
13 | Перетяжка провода СИП | пр/км | 0.55
Материалы
| Деревянные детали |  | :
1 | Лес пропит. 9,5м | шт. | 23
| Железобетонные элементы |  | :
1 | Приставка ж/б | шт. | 23
| Проводниковая продукция |  | :
1 | Провод СИП 3х50+54,6 | м | 405 | 180 | #N/A
2 | Провод СИП 4х25 | м | 30
3 | Провод СИП 2х16 | м | 425
| Линейная арматура |  | :
1 | Кронштейн СА 1500 | шт | 8 | 150 | #N/A
2 | Зажим анкерный РА 1500 | шт | 8 | 390 | #N/A
3 | Зажим анкерный РА 25*100 | шт | 36 | 85 | #N/A
4 | Зажим прокалывающий P2R95 | шт | 75 | 130 | #N/A
5 | Зажим прокалывающий SLIP22.12 | шт | 4 | 300 | #N/A
6 | Зажим ПС-1 | шт | 5
7 | Комплект пром.подвеса ЕS 1500 | шт | 9 | 450 | #N/A
8 | Колпачок на крюк КН-20 | шт | 20
9 | Изолятор ТФ-20 | шт | 20
10 | Лента F207 | м | 18
11 | Скрепка А200 | шт | 18
12 | Ремешки СSB | шт | 30
| Металлопрокат и стальные конструкции |  | :
1 | Сталь d-16 | м | 40 |  | #N/A
2 | Сталь d-6,5 | кг | 184
3 | Крюк КН-20 | шт | 20
Прочие материалы
1 | Краска- эмаль черная | кг | 5
2 | Гвозди | кг | 1
ТП-1 фид. "Свободы"
п/п | Наименование работ | ед.изм. | Кол-во | Цена | Сумма | Ч/Ч на ед. | Ч/Ч
1 | Монтаж СИП 3х50+54,6 | км | 0.45
2 | Замена опор одностоечных | шт | 12
3 | Замена опоры с укосом | шт | 2
4 | Замена провода на подставн. опору | шт | 5
5 | Замена вводов | шт | 27
6 | Демонтаж провода А-50 | пр/км | 1.71 | 267.09 | 456.7239 | 1.42 | 2.4282
7 | Монтаж повторного заземления | шт | 2
8 | Нумерация опор | шт. | 40
9 | Перетяжка провода А-50 | пр/км | 0.18
10 | Перетяжка провода А-25 | пр/км | 0.135
11 | Перетяжка провода СИП | пр/км | 0.045
Материалы
| Деревянные детали |  | :
1 | Лес пропит. 9,5м | шт. | 16
| Железобетонные элементы |  | :
1 | Приставка ж/б | шт. | 16
| Проводниковая продукция |  | :
1 | Провод СИП 3х50+54,6 | м | 450 | 180 | #N/A
2 | Провод СИП 2х25 | м | 150
3 | Провод СИП 2х16 | м | 675
| Линейная арматура |  | :
1 | Кронштейн СА 1500 | шт | 4 | 150 | #N/A
2 | Зажим анкерный РА 1500 | шт | 8 | 390 | #N/A
3 | Зажим анкерный РА 25*100 | шт | 64 | 85 | #N/A
4 | Зажим прокалывающий P2R95 | шт | 120 | 130 | #N/A
5 | Зажим прокалывающий SLIP22.12 | шт | 4 | 300 | #N/A
6 | Зажим ПС-1 | шт | 2
7 | Комплект пром.подвеса ЕS 1500 | шт | 8 | 450 | #N/A
8 | Колпачок на крюк КН-20 | шт | 22
9 | Изолятор ТФ-20 | шт | 22
10 | Лента F207 | м | 28
11 | Скрепка А200 | шт | 28
12 | Ремешки СSB | шт | 30
| Металлопрокат и стальные конструкции |  | :
1 | Сталь d-16 | м | 16 |  | #N/A
2 | Сталь d-6,5 | кг | 128
3 | Крюк КН-20 | шт | 22
Прочие материалы
1 | Краска- эмаль черная | кг | 5
2 | Гвозди | кг | 1
ТП-36 фид. "Рейдовый"
п/п | Наименование работ | ед.изм. | Кол-во
1 | Монтаж СИП 3х35+54,6 | км | 0.27
2 | Замена опор одностоечных | шт | 6
3 | Замена провода на подстав опору | шт | 2
4 | Замена вводов | шт | 12
5 | Демонтаж провода А-50 | пр/км | 1.08
6 | Монтаж повторного заземления | шт | 1
7 | Нумерация опор | шт. | 36
8 | Перетяжка провода СИП | км | 0.045
Материалы
| Деревянные детали |  | :
1 | Лес пропит. 9,5м | шт. | 6
| Железобетонные элементы |  | :
1 | Приставка ж/б | шт. | 6
| Проводниковая продукция |  | :
1 | Провод СИП 3х50+54,6 | м | 270
2 | Провод СИП 4х16 | м | 30
3 | Провод СИП 2х16 | м | 330
| Линейная арматура |  | :
1 | Кронштейн СА 1500 | шт | 5
2 | Зажим анкерный РА 1500 | шт | 4
3 | Зажим анкерный РА 25*100 | шт | 28
4 | Зажим прокалывающий P2R95 | шт | 64
5 | Зажим прокалывающий SLIP22.12 | шт | 8
6 | Зажим ПС-1 | шт | 1
7 | Комплект пром.подвеса ЕS 1500 | шт | 4
8 | Лента F207 | м | 12
9 | Скрепка А200 | шт | 12
10 | Ремешки СSB | шт | 30
| Металлопрокат и стальные конструкции |  | :
1 | Сталь d-6,5 | кг | 48
2 | Сталь d-16 | м | 8
Прочие материалы
1 | Краска- эмаль черная | кг | 5
2 | Гвозди | кг | 1
ТП-147 фид. "Магазин"
п/п | Наименование работ | ед.изм. | Кол-во | Цена | Сумма | Ч/Ч на ед. | Ч/Ч
1 | Монтаж СИП 3х50+54,6 | км | 0.27
2 | Монтаж СИП 3х35+54,6 | км | 0.27
3 | Замена опор одностоечных | шт | 21
4 | Замена опоры с укосом | шт | 5
5 | Замена провода на подставн. опору | шт | 4
6 | Замена вводов | шт | 19
7 | Демонтаж провода А-50 | пр/км | 0.9 | 267.09 | 240.381 | 1.42 | 1.278
8 | Демонтаж провода А-35 | пр/км | 1.08
9 | Демонтаж провода А-25 | пр/км | 0.45
10 | Монтаж повторного заземления | шт | 8
11 | Нумерация опор | шт | 52
12 | Перетяжка провода А-35 | пр/км | 0.69
13 | Перетяжка провода А-25 | пр/км | 0.54
14 | Перетяжка провода СИП | пр/км | 0.18
Материалы
| Деревянные детали |  | :
1 | Лес пропит. 9,5м | шт | 31
| Железобетонные элементы |  | :
1 | Приставка ж/б | шт | 31
| Проводниковая продукция |  | :
1 | Провод СИП 3х50+54,6 | м | 270 | 180 | #N/A
| Провод СИП 3х35+54,6 | м | 270
2 | Провод СИП 4х25 | м | 180
3 | Провод СИП 2х16 | м | 475
| Линейная арматура |  | :
1 | Кронштейн СА 1500 | шт | 10 | 150 | #N/A
2 | Зажим анкерный РА 1500 | шт | 12 | 390 | #N/A
3 | Зажим анкерный РА 25*100 | шт | 46 | 85 | #N/A
4 | Зажим прокалывающий P2R95 | шт | 92 | 130 | #N/A
5 | Зажим прокалывающий SLIP22.12 | шт | 4 | 300 | #N/A
6 | Зажим ПС-1 | шт | 8
7 | Комплект пром.подвеса ЕS 1500 | шт | 10 | 450 | #N/A
8 | Колпачок на крюк КН-20 | шт | 12
9 | Изолятор ТФ-20 | шт | 12
10 | Лента F207 | м | 12
11 | Скрепка А200 | шт | 12
12 | Ремешки СSB | шт | 30
| Металлопрокат и стальные конструкции |  | :
1 | Сталь d-16 | м | 64 |  | #N/A
2 | Сталь d-6,5 | кг | 248
3 | Крюк КН-20 | шт | 12
Прочие материалы
1 | Краска- эмаль черная | кг | 5
2 | Гвозди | кг | 1
ТП-118 фид. "Н. Чаплина"
п/п | Наименование работ | ед.изм. | Кол-во | Цена | Сумма | Ч/Ч на ед. | Ч/Ч
1 | Монтаж СИП 3х50+54,6 | км | 0.36
2 | Замена опор одностоечных | шт | 5
3 | Замена опоры с укосом | шт | 2
4 | Правка опорд | шт | 1
5 | Демонтаж провода А-50 | пр/км | 1.08 | 267.09 | 288.4572 | 1.42 | 1.5336
6 | Монтаж повторного заземления | шт | 1
7 | Нумерация опор | шт. | 31
8 | Перетяжка провода А-50 | пр/км | 0.72
9 | Перетяжка провода А-35 | пр/км | 0.18
10 | Перетяжка провода СИП | пр/км | 0.09
Материалы
п\п | Наименование | ед.изм. | Кол-во | Цена | Сумма
| Деревянные детали |  | :
1 | Лес пропит. 9,5м | шт. | 9
| Железобетонные элементы |  | :
1 | Приставка ж/б | шт. | 9
| Проводниковая продукция |  | :
1 | Провод СИП 3х50+54,6 | м | 360 | 180 | #N/A
| Линейная арматура |  | :
1 | Кронштейн СА 1500 | шт | 5 | 150 | #N/A
2 | Зажим анкерный РА 1500 | шт | 4 | 390 | #N/A
3 | Зажим анкерный РА 25*100 | шт | 2 | 85 | #N/A
4 | Зажим прокалывающий P2R95 | шт | 3 | 130 | #N/A
5 | Зажим прокалывающий SLIP22.12 | шт | 16 | 300 | #N/A
6 | Зажим ПС-1 | шт | 1
7 | Комплект пром.подвеса ЕS 1500 | шт | 7 | 450 | #N/A
8 | Колпачок на крюк КН-20 | шт | 12
9 | Изолятор ТФ-20 | шт | 12
10 | Лента F207 | м | 16
11 | Скрепка А200 | шт | 16
12 | Ремешки СSB | шт | 30
| Металлопрокат и стальные конструкции |  | :
1 | Сталь d-16 | м | 8 |  | #N/A
2 | Сталь d-6,5 | кг | 72
3 | Крюк КН-20 | шт | 12
Прочие материалы
1 | Краска- эмаль черная | кг | 5
2 | Гвозди | кг | 1
ТП-147 фид. "Город"
п/п | Наименование работ | ед.изм. | Кол-во
1 | Монтаж СИП 3х35+54,6 | км | 0.27
2 | Замена опор одностоечных | шт | 8
3 | Замена опор с укосом | шт | 5
4 | Замена провода на подстав опору | шт | 1
5 | Замена вводов | шт | 11
6 | Демонтаж провода А-50 | пр/км | 1.08
7 | Монтаж повторного заземления | шт | 3
8 | Нумерация опор | шт | 40
9 | Перетяжка провода А-35 | пр/км | 0.09
10 | Перетяжка провода СИП | км | 0.135
11 | Правка опор | шт | 1
Материалы
| Деревянные детали |  | :
1 | Лес пропит. 9,5м | шт | 18
| Железобетонные элементы |  | :
1 | Приставка ж/б | шт | 18
| Проводниковая продукция |  | :
1 | Провод СИП 3х50+54,6 | м | 270
2 | Провод СИП 4х25 | м | 180
3 | Провод СИП 2х16 | м | 305
| Линейная арматура |  | :
1 | Кронштейн СА 1500 | шт | 5
2 | Зажим анкерный РА 1500 | шт | 6
3 | Зажим анкерный РА 25*100 | шт | 24
4 | Зажим прокалывающий P2R95 | шт | 48
5 | Зажим прокалывающий SLIP22.12 | шт | 4
6 | Зажим ПС-1 | шт | 3
7 | Комплект пром.подвеса ЕS 1500 | шт | 8
8 | Лента F207 | м | 26
9 | Скрепка А200 | шт | 26
10 | Ремешки СSB | шт | 30
| Металлопрокат и стальные конструкции |  | :
1 | Сталь d-6,5 | кг | 144
2 | Сталь d-16 | м | 24
Прочие материалы
1 | Краска- эмаль черная | кг | 5
2 | Гвозди | кг | 1
ТП-155 фид. "Самарцева"
п/п | Наименование работ | ед.изм. | Кол-во | Цена | Сумма | Ч/Ч на ед. | Ч/Ч
1 | Монтаж СИП 3х50+54,6 | км | 0.315
2 | Замена опор одностоечных | шт | 5
3 | Замена опоры с укосом | шт | 2
4 | Правка опор | шт | 3
5 | Замена вводов | шт | 5
6 | Демонтаж провода А-50 | пр/км | 0.36 | 267.09 | 96.1524 | 1.42 | 0.5112
7 | Демонтаж провода А-35 | пр/км | 0.9
8 | Монтаж повторного заземления | шт | 1
9 | Нумерация опор | шт | 23
10 | Перетяжка провода А-35 | пр/км | 1.26
Материалы
| Деревянные детали |  | :
1 | Лес пропит. 9,5м | шт | 9
| Железобетонные элементы |  | :
1 | Приставка ж/б | шт | 9
| Проводниковая продукция |  | :
1 | Провод СИП 3х50+54,6 | м | 315 | 180 | #N/A
2 | Провод СИП 2х16 | м | 125
| Линейная арматура |  | :
1 | Кронштейн СА 1500 | шт | 4 | 150 | #N/A
2 | Зажим анкерный РА 1500 | шт | 6 | 390 | #N/A
3 | Зажим анкерный РА 25*100 | шт | 10 | 85 | #N/A
4 | Зажим прокалывающий P2R95 | шт | 21 | 130 | #N/A
5 | Зажим прокалывающий SLIP22.12 | шт | 4 | 300 | #N/A
6 | Зажим ПС-1 | шт | 1
7 | Комплект пром.подвеса ЕS 1500 | шт | 4 | 450 | #N/A
8 | Лента F207 | м | 14
9 | Скрепка А200 | шт | 14
10 | Ремешки СSB | шт | 30
| Металлопрокат и стальные конструкции |  | :
1 | Сталь d-16 | м | 8 |  | #N/A
2 | Сталь d-6,5 | кг | 72
Прочие материалы
1 | Краска- эмаль черная | кг | 5
2 | Гвозди | кг | 1
ТП-169 фид. "9-го Января"
п/п | Наименование работ | ед.изм. | Кол-во | Цена | Сумма | Ч/Ч на ед. | Ч/Ч
1 | Монтаж СИП 3х50+54,6 | км | 0.27
2 | Замена опор одностоечных | шт | 4
3 | Замена опоры с укосом | шт | 1
4 | Замена ж/б приставки | шт | 1
5 | Замена вводов | шт | 10
6 | Демонтаж провода А-35 | пр/км | 0.99 | 267.09 | 264.4191 | 1.42 | 1.4058
7 | Монтаж повторного заземления | шт | 2
8 | Нумерация опор | шт | 25
9 | Перетяжка провода А-50 | пр/км | 0.36
10 | Перетяжка провода СИП | пр/км | 0.09
Материалы
| Деревянные детали |  | :
1 | Лес пропит. 9,5м | шт | 6
| Железобетонные элементы |  | :
1 | Приставка ж/б | шт | 7
| Проводниковая продукция |  | :
1 | Провод СИП 3х50+54,6 | м | 270 | 180 | #N/A
2 | Провод СИП 2х16 | м | 250
| Линейная арматура |  | :
1 | Кронштейн СА 1500 | шт | 3 | 150 | #N/A
2 | Зажим анкерный РА 1500 | шт | 3 | 390 | #N/A
3 | Зажим анкерный РА 25*100 | шт | 20 | 85 | #N/A
4 | Зажим прокалывающий P2R95 | шт | 42 | 130 | #N/A
5 | Зажим прокалывающий SLIP22.12 | шт | 8 | 300 | #N/A
6 | Зажим ПС-1 | шт | 2
7 | Комплект пром.подвеса ЕS 1500 | шт | 5 | 450 | #N/A
8 | Колпачок на крюк КН-20 | шт | 4
9 | Изолятор ТФ-20 | шт | 4
10 | Лента F207 | м | 12
11 | Скрепка А200 | шт | 12
12 | Ремешки СSB | шт | 30
| Металлопрокат и стальные конструкции |  | :
1 | Крюк КН-20 | шт | 4 |  | #N/A
2 | Сталь d-8 | м | 16
3 | Сталь d-6,5 | кг | 48
Прочие материалы
1 | Краска- эмаль черная | кг | 5
2 | Гвозди | кг | 1
ТП-233 фид. "Парковая"
п/п | Наименование работ | ед.изм. | Кол-во | Цена | Сумма | Ч/Ч на ед. | Ч/Ч
1 | Монтаж СИП 3х50+54,6 | км | 0.225
2 | Замена опор одностоечных | шт | 8
3 | Замена вводов | шт | 7
4 | Демонтаж провода А-50 | пр/км | 0.9 | 267.09 | 240.381 | 1.42 | 1.278
5 | Монтаж повторного заземления | шт | 1
6 | Нумерация опор | шт. | 28
7 | Перетяжка провода А-50 | пр/км | 0.54
8 | Перетяжка провода А-35 | пр/км | 0.45
9 | Перетяжка провода СИП | пр/км | 0.045
Материалы
| Деревянные детали |  | :
1 | Лес пропит. 9,5м | шт. | 8
| Железобетонные элементы |  | :
1 | Приставка ж/б | шт. | 8
| Проводниковая продукция |  | :
1 | Провод СИП 3х50+54,6 | м | 225 | 180 | #N/A
2 | Провод СИП 2х16 | м | 175
| Линейная арматура |  | :
1 | Кронштейн СА 1500 | шт | 2 | 150 | #N/A
2 | Зажим анкерный РА 1500 | шт | 2 | 390 | #N/A
3 | Зажим анкерный РА 25*100 | шт | 14 | 85 | #N/A
4 | Зажим прокалывающий P2R95 | шт | 29 | 130 | #N/A
5 | Зажим прокалывающий SLIP22.12 | шт | 12 | 300 | #N/A
6 | Зажим ПС-1 | шт | 1
7 | Комплект пром.подвеса ЕS 1500 | шт | 4 | 450 | #N/A
8 | Колпачок на крюк КН-20 | шт | 11
9 | Изолятор ТФ-20 | шт | 11
10 | Лента F207 | м | 10
11 | Скрепка А200 | шт | 10
12 | Ремешки СSB | шт | 30
| Металлопрокат и стальные конструкции |  | :
1 | Сталь d-16 | м | 8 |  | #N/A
2 | Сталь d-6,5 | кг | 64
3 | Крюк КН-20 | шт | 11
Прочие материалы
1 | Краска- эмаль черная | кг | 5
2 | Гвозди | кг | 1
ТП-234 фид. "Большевиков"
п/п | Наименование работ | ед.изм. | Кол-во | Цена | Сумма | Ч/Ч на ед. | Ч/Ч
1 | Монтаж СИП 3х50+54,6 | км | 0.315
2 | Замена опор одностоечных | шт | 11
3 | Замена опоры с укосом | шт | 3
4 | Замена вводов | шт | 9
5 | Замена провода на подставн. опору 1пр | шт | 1
6 | Демонтаж провода А-35 | пр/км | 0.9 | 267.09 | 240.381 | 1.42 | 1.278
7 | Монтаж повторного заземления | шт | 5
8 | Нумерация опор | шт | 25
9 | Перетяжка провода А-35 | пр/км | 0.72
10 | Перетяжка провода А-25 | пр/км | 0.72
11 | Перетяжка провода СИП | пр/км | 0.27
Материалы
| Деревянные детали |  | :
1 | Лес пропит. 9,5м | шт | 17
| Железобетонные элементы |  | :
1 | Приставка ж/б | шт | 17
| Проводниковая продукция |  | :
1 | Провод СИП 3х50+54,6 | м | 315 | 180 | #N/A
2 | Провод СИП 2х16 | м | 255
| Линейная арматура |  | :
1 | Кронштейн СА 1500 | шт | 3 | 150 | #N/A
2 | Зажим анкерный РА 1500 | шт | 9 | 390 | #N/A
3 | Зажим анкерный РА 25*100 | шт | 20 | 85 | #N/A
4 | Зажим прокалывающий P2R95 | шт | 43 | 130 | #N/A
5 | Зажим прокалывающий SLIP22.12 | шт | 4 | 300 | #N/A
6 | Зажим ПС-1 | шт | 5
7 | Комплект пром.подвеса ЕS 1500 | шт | 4 | 450 | #N/A
8 | Колпачок на крюк КН-20 | шт | 12
9 | Изолятор ТФ-20 | шт | 12
10 | Лента F207 | м | 14
11 | Скрепка А200 | шт | 14
12 | Ремешки СSB | шт | 30
| Металлопрокат и стальные конструкции |  | :
1 | Сталь d-16 | м | 40 |  | #N/A
2 | Сталь d-6,5 | кг | 136
3 | Крюк КН-20 | шт | 12
Прочие материалы
1 | Краска- эмаль черная | кг | 5
2 | Гвозди | кг | 1
ТП-279 фид. "Курортный"
п/п | Наименование работ | ед.изм. | Кол-во | Цена | Сумма | Ч/Ч на ед. | Ч/Ч
1 | Монтаж СИП 3х50+54,6 | км | 0.315
2 | Замена опор одностоечных | шт | 7
3 | Замена опоры с укосом | шт | 5
4 | Замена вводов | шт | 9
5 | Демонтаж провода А-50 | пр/км | 1.62 | 267.09 | 432.6858 | 1.42 | 2.3004
6 | Демонтаж провода А-35 | пр/км | 0.36
7 | Монтаж повторного заземления | шт | 4
8 | Нумерация опор | шт. | 31
9 | Перетяжка провода А-50 | пр/км | 0.9
10 | Перетяжка провода СИП | пр/км | 0.09
Материалы
| Деревянные детали |  | :
1 | Лес пропит. 9,5м | шт. | 17
| Железобетонные элементы |  | :
1 | Приставка ж/б | шт. | 17
| Проводниковая продукция |  | :
1 | Провод СИП 3х50+54,6 | м | 360 | 180 | #N/A
2 | Провод СИП 2х16 | м | 225
| Линейная арматура |  | :
1 | Кронштейн СА 1500 | шт | 6 | 150 | #N/A
2 | Зажим анкерный РА 1500 | шт | 7 | 390 | #N/A
3 | Зажим анкерный РА 25*100 | шт | 18 | 85 | #N/A
4 | Зажим прокалывающий P2R95 | шт | 40 | 130 | #N/A
5 | Зажим прокалывающий SLIP22.12 | шт | 4 | 300 | #N/A
6 | Зажим ПС-1 | шт | 4
7 | Комплект пром.подвеса ЕS 1500 | шт | 6 | 450 | #N/A
8 | Колпачок на крюк КН-20 | шт | 12
9 | Изолятор ТФ-20 | шт | 12
10 | Лента F207 | м | 16
11 | Скрепка А200 | шт | 16
12 | Ремешки СSB | шт | 30
| Металлопрокат и стальные конструкции |  | :
1 | Сталь d-16 | м | 32 |  | #N/A
2 | Сталь d-6,5 | кг | 136
3 | Крюк КН-20 | шт | 12
Прочие материалы
1 | Краска- эмаль черная | кг | 5
2 | Гвозди | кг | 1
ТП-329 фид. "Город"
п/п | Наименование работ | ед.изм. | Кол-во | Цена | Сумма | Ч/Ч на ед. | Ч/Ч
1 | Монтаж СИП 3х50+54,6 | км | 0.135
2 | Замена опор одностоечных | шт | 3
3 | Замена опоры с укосом | шт | 1
4 | Замена вводов | шт | 5
5 | Демонтаж провода А-50 | пр/км | 0.54 | 267.09 | 144.2286 | 1.42 | 0.7668
6 | Монтаж повторного заземления | шт | 1
7 | Нумерация опор | шт. | 16
8 | Перетяжка провода А-50 | пр/км | 0.36
9 | Перетяжка провода СИП | пр/км | 0.09
10 | Демонтаж опор с укосом | шт | 1
Материалы
| Железобетонные элементы |  | :
1 | Опоры ж/б | шт. | 5
| Проводниковая продукция |  | :
1 | Провод СИП 3х50+54,6 | м | 135 | 180 | #N/A
2 | Провод СИП 2х16 | м | 125
| Линейная арматура |  | :
1 | Кронштейн СА 1500 | шт | 2 | 150 | #N/A
2 | Зажим анкерный РА 1500 | шт | 2 | 390 | #N/A
3 | Зажим анкерный РА 25*100 | шт | 10 | 85 | #N/A
4 | Зажим прокалывающий P2R95 | шт | 21 | 130 | #N/A
5 | Зажим прокалывающий SLIP22.12 | шт | 4 | 300 | #N/A
6 | Зажим ПС-1 | шт | 1
7 | Комплект пром.подвеса ЕS 1500 | шт | 2 | 450 | #N/A
8 | Колпачок на крюк КН-20 | шт | 8
9 | Изолятор ТФ-20 | шт | 8
10 | Лента F207 | м | 6
11 | Скрепка А200 | шт | 6
12 | Ремешки СSB | шт | 30
| Металлопрокат и стальные конструкции |  | :
1 | Сталь d-16 | м | 8 |  | #N/A
2 | Крюк КН-20 | шт | 8
Прочие материалы
1 | Краска- эмаль черная | кг | 5
2 | Гвозди | кг | 1
ТП-384 фид. "Молодогвардейцев"
п/п | Наименование работ | ед.изм. | Кол-во | Цена | Сумма | Ч/Ч на ед. | Ч/Ч
1 | Монтаж СИП 3х50+54,6 | км | 0.315
2 | Замена опор одностоечных | шт | 7
3 | Замена опоры с укосом | шт | 2
4 | Замена вводов | шт | 25
6 | Демонтаж провода А-35 | пр/км | 1.44
7 | Монтаж повторного заземления | шт | 4
8 | Нумерация опор | шт. | 26
9 | Перетяжка провода СИП | пр/км | 0.09
Материалы
| Деревянные детали |  | :
1 | Лес пропит. 9,5м | шт. | 11
| Железобетонные элементы |  | :
1 | Приставка ж/б | шт. | 11
| Проводниковая продукция |  | :
1 | Провод СИП 3х50+54,6 | м | 315 | 180 | #N/A
2 | Провод СИП 2х16 | м | 625
| Линейная арматура |  | :
1 | Кронштейн СА 1500 | шт | 2 | 150 | #N/A
2 | Зажим анкерный РА 1500 | шт | 4 | 390 | #N/A
3 | Зажим анкерный РА 25*100 | шт | 50 | 85 | #N/A
4 | Зажим прокалывающий P2R95 | шт | 104 | 130 | #N/A
5 | Зажим прокалывающий SLIP22.12 | шт | 4 | 300 | #N/A
6 | Зажим ПС-1 | шт | 4
7 | Комплект пром.подвеса ЕS 1500 | шт | 7 | 450 | #N/A
8 | Лента F207 | м | 14
9 | Скрепка А200 | шт | 14
10 | Ремешки СSB | шт | 30
| Металлопрокат и стальные конструкции |  | :
1 | Сталь d-16 | м | 32 |  | #N/A
2 | Сталь d-6,5 | кг | 88
Прочие материалы
1 | Краска- эмаль черная | кг | 5
2 | Гвозди | кг | 1
ТП-411 фид. "Шмидта"
п/п | Наименование работ | ед.изм. | Кол-во | Цена | Сумма | Ч/Ч на ед. | Ч/Ч
1 | Монтаж СИП 3х50+54,6 | км | 0.225
2 | Замена опор одностоечных | шт | 8
3 | Замена опоры с укосом | шт | 1
4 | Замена вводов | шт | 16
5 | Замена провода на подставн. опору 1пр | шт | 5
6 | Демонтаж провода А-35 | пр/км | 0.36 | 267.09 | 96.1524 | 1.42 | 0.5112
7 | Монтаж повторного заземления | шт | 1
8 | Нумерация опор | шт. | 19
9 | Перетяжка провода А-50 | пр/км | 0.36
10 | Перетяжка провода А-35 | пр/км | 0.09
Материалы
| Деревянные детали |  | :
1 | Лес пропит. 9,5м | шт. | 10
| Железобетонные элементы |  | :
1 | Приставка ж/б | шт. | 10
| Проводниковая продукция |  | :
1 | Провод СИП 3х50+54,6 | м | 225 | 180 | #N/A
2 | Провод СИП 2х16 | м | 550
| Линейная арматура |  | :
1 | Кронштейн СА 1500 | шт | 2 | 150 | #N/A
2 | Зажим анкерный РА 1500 | шт | 2 | 390 | #N/A
3 | Зажим анкерный РА 25*100 | шт | 42 | 85 | #N/A
4 | Зажим прокалывающий P2R95 | шт | 75 | 130 | #N/A
5 | Зажим прокалывающий SLIP22.12 | шт | 4 | 300 | #N/A
6 | Зажим ПС-1 | шт | 1
7 | Комплект пром.подвеса ЕS 1500 | шт | 3 | 450 | #N/A
8 | Колпачок на крюк КН-20 | шт | 2
9 | Изолятор ТФ-20 | шт | 2
10 | Лента F207 | м | 10
11 | Скрепка А200 | шт | 10
12 | Ремешки СSB | шт | 30
| Металлопрокат и стальные конструкции |  | :
1 | Сталь d-16 | м | 8 |  | #N/A
2 | Сталь d-6,5 | кг | 80
3 | Крюк КН-20 | шт | 2
Прочие материалы
1 | Краска- эмаль черная | кг | 5
2 | Гвозди | кг | 1
ТП-413 фид. "Город"
п/п | Наименование работ | ед.изм. | Кол-во | Цена | Сумма | Ч/Ч на ед. | Ч/Ч
1 | Монтаж СИП 3х50+54,6 | км | 0.18
2 | Монтаж СИП 3х35+54,6 | км | 0.09
3 | Замена опор одностоечных | шт | 2
4 | Замена опоры с укосом | шт | 2
5 | Замена вводов | шт | 9
6 | Замена провода на подставн. опору 1пр | шт | 3
7 | Демонтаж провода А-50 | пр/км | 0.72
8 | Демонтаж провода А-35 | пр/км | 0.405 | 267.09 | 108.1714 | 1.42 | 0.5751
9 | Монтаж повторного заземления | шт | 2
10 | Нумерация опор | шт. | 21
11 | Перетяжка провода А-50 | пр/км | 0.72
12 | Перетяжка провода А-35 | пр/км | 0.18
13 | Перетяжка провода СИП | пр/км | 0.09
Материалы
| Деревянные детали |  | :
1 | Лес пропит. 9,5м | шт. | 6
| Железобетонные элементы |  | :
1 | Приставка ж/б | шт. | 6
| Проводниковая продукция |  | :
1 | Провод СИП 3х50+54,6 | м | 180 | 180 | #N/A
2 | Провод СИП 3х35+54,6 | м | 90
3 | Провод СИП 2х16 | м | 290
4 | Провод СИП 4х16 | м | 25
| Линейная арматура |  | :
1 | Кронштейн СА 1500 | шт | 4 | 150 | #N/A
2 | Зажим анкерный РА 1500 | шт | 4 | 390 | #N/A
3 | Зажим анкерный РА 25*100 | шт | 24 | 85 | #N/A
4 | Зажим прокалывающий P2R95 | шт | 44 | 130 | #N/A
5 | Зажим прокалывающий SLIP22.12 | шт | 4 | 300 | #N/A
6 | Зажим ПС-1 | шт | 2
7 | Комплект пром.подвеса ЕS 1500 | шт | 4 | 450 | #N/A
8 | Лента F207 | м | 8
9 | Скрепка А200 | шт | 8
10 | Ремешки СSB | шт | 30
| Металлопрокат и стальные конструкции |  | :
1 | Сталь d-16 | м | 16 |  | #N/A
2 | Сталь d-6,5 | кг | 48
Прочие материалы
1 | Краска- эмаль черная | кг | 5
2 | Гвозди | кг | 1
ТП-517 фид. "Город"
п/п | Наименование работ | ед.изм. | Кол-во
1 | Монтаж СИП 3х50+54,6 | км | 0.225
2 | Замена опор одностоечных | шт | 10
3 | Замена опор с укосом | шт | 1
4 | Замена провода на подстав опору | шт | 5
5 | Замена вводов | шт | 14
6 | Демонтаж провода А-50 | пр/км | 0.9
7 | Монтаж повторного заземления | шт | 1
8 | Нумерация опор | шт. | 17
9 | Перетяжка провода А-35 | пр/км | 0.36
10 | Перетяжка провода СИП | км | 0.045
Материалы
| Деревянные детали |  | :
1 | Лес пропит. 9,5м | шт. | 12
| Железобетонные элементы |  | :
1 | Приставка ж/б | шт. | 12
| Проводниковая продукция |  | :
1 | Провод СИП 3х50+54,6 | м | 225
2 | Провод СИП 2х16 | м | 500
| Линейная арматура |  | :
1 | Кронштейн СА 1500 | шт | 9
2 | Зажим анкерный РА 1500 | шт | 6
3 | Зажим анкерный РА 25*100 | шт | 38
4 | Зажим прокалывающий P2R95 | шт | 76
5 | Зажим прокалывающий SLIP22.12 | шт | 8
6 | Зажим ПС-1 | шт | 1
7 | Комплект пром.подвеса ЕS 1500 | шт | 2
8 | Лента F207 | м | 22
9 | Скрепка А200 | шт | 22
10 | Ремешки СSB | шт | 30
| Металлопрокат и стальные конструкции |  | :
1 | Сталь d-6,5 | кг | 96
2 | Сталь d-16 | м | 8
Прочие материалы
1 | Краска- эмаль черная | кг | 5
2 | Гвозди | кг | 1
ТП-619 фид. "Город"
п/п | Наименование работ | ед.изм. | Кол-во | Цена | Сумма | Ч/Ч на ед. | Ч/Ч
1 | Монтаж СИП 3х50+54,6 | км | 0.225
2 | Замена опор одностоечных | шт | 6
3 | Замена опоры с укосом | шт | 1
4 | Замена вводов | шт | 4
5 | Замена провода на подставн. опору 4пр | шт | 1
6 | Демонтаж провода А-50 | пр/км | 0.9
7 | Демонтаж провода А-35 | пр/км | 0.06 | 267.09 | 16.0254 | 1.42 | 0.0852
8 | Монтаж повторного заземления | шт | 4
9 | Нумерация опор | шт. | 20
10 | Перетяжка провода А-50 | пр/км | 0.18
11 | Перетяжка провода А-35 | пр/км | 0.135
12 | Перетяжка провода СИП | пр/км | 0.045
Материалы
| Деревянные детали |  | :
1 | Лес пропит. 9,5м | шт. | 8
| Железобетонные элементы |  | :
1 | Приставка ж/б | шт. | 8
| Проводниковая продукция |  | :
1 | Провод СИП 3х50+54,6 | м | 225 | 180 | #N/A
2 | Провод СИП 2х16 | м | 100
3 | Провод СИП 4х16 | м | 30
| Линейная арматура |  | :
1 | Кронштейн СА 1500 | шт | 4 | 150 | #N/A
2 | Зажим анкерный РА 1500 | шт | 2 | 390 | #N/A
3 | Зажим анкерный РА 25*100 | шт | 10 | 85 | #N/A
4 | Зажим прокалывающий P2R95 | шт | 22 | 130 | #N/A
5 | Зажим прокалывающий SLIP22.12 | шт | 4 | 300 | #N/A
6 | Зажим ПС-1 | шт | 4
7 | Комплект пром.подвеса ЕS 1500 | шт | 4 | 450 | #N/A
8 | Колпачок на крюк КН-20 | шт | 6
9 | Изолятор ТФ-20 | шт | 6
10 | Лента F207 | м | 10
11 | Скрепка А200 | шт | 10
12 | Ремешки СSB | шт | 30
| Металлопрокат и стальные конструкции |  | :
1 | Сталь d-16 | м | 32 |  | #N/A
2 | Сталь d-6,5 | кг | 64
3 | Крюк КН-20 | шт | 6
Прочие материалы
1 | Краска- эмаль черная | кг | 5
2 | Гвозди | кг | 1
ТП-774 фид. "Правая сторона"
п/п | Наименование работ | ед.изм. | Кол-во | Цена | Сумма | Ч/Ч на ед. | Ч/Ч
1 | Монтаж СИП 3х70+54,6 | км | 0.09
2 | Демонтаж провода А-50 | пр/км | 0.36
3 | Монтаж повторного заземления | шт | 3
4 | Монтаж мачтового рубильника SZ151 | шт | 1
5 | Нумерация опор | шт | 5
Материалы
| Проводниковая продукция |  | :
1 | Провод СИП 3х70+54,6 | м | 90 | 180 | #N/A
| Линейная арматура |  | :
1 | Кронштейн СА 1500 | шт | 2 | 150 | #N/A
2 | Зажим анкерный РА 1500 | шт | 2 | 390 | #N/A
3 | Зажим прокалывающий P2R95 | шт | 8 | 130 | #N/A
4 | Зажим прокалывающий SLIP22.12 | шт | 4 | 300 | #N/A
5 | Зажим ПС-1 | шт | 3
6 | Комплект пром.подвеса ЕS 1500 | шт | 1 | 450 | #N/A
7 | Лента F207 | м | 8
8 | Скрепка А200 | шт | 8
9 | Ремешки СSB | шт | 30
| Металлопрокат и стальные конструкции |  | :
1 | Сталь d-8 | м | 30
Прочие материалы
1 | Краска- эмаль черная | кг | 5
2 | Гвозди | кг | 1
ТП-774 фид. "Левая сторона"
п/п | Наименование работ | ед.изм. | Кол-во | Цена | Сумма | Ч/Ч на ед. | Ч/Ч
1 | Монтаж СИП 3х70+54,6 | км | 0.135
2 | Замена провода на подставн. опору 4пр | шт | 1
3 | Демонтаж провода А-50 | пр/км | 0.66
4 | Монтаж повторного заземления | шт | 4
5 | Монтаж мачтового рубильника SZ46 | шт | 1
6 | Нумерация опор | шт. | 9
Материалы
| Проводниковая продукция |  | :
1 | Провод СИП 3х70+54,6 | м | 165 | 180 | #N/A
| Линейная арматура |  | :
1 | Кронштейн СА 1500 | шт | 2 | 150 | #N/A
2 | Зажим анкерный РА 1500 | шт | 6 | 390 | #N/A
3 | Зажим прокалывающий P2R95 | шт | 8 | 130 | #N/A
4 | Зажим прокалывающий SLIP22.12 | шт | 4 | 300 | #N/A
5 | Зажим ПС-1 | шт | 4
6 | Комплект пром.подвеса ЕS 1500 | шт | 1 | 450 | #N/A
7 | Лента F207 | м | 8
8 | Скрепка А200 | шт | 8
9 | Ремешки СSB | шт | 30
| Металлопрокат и стальные конструкции |  | :
1 | Сталь d-8 | м | 40
Прочие материалы
1 | Краска- эмаль черная | кг | 5
2 | Гвозди | кг | 1
ТП-774 фид. "Деревянный поселок"
п/п | Наименование работ | ед.изм. | Кол-во | Цена | Сумма | Ч/Ч на ед. | Ч/Ч
1 | Монтаж СИП 3х70+54,6 | км | 0.18
2 | Установка ж/б приставки | шт | 1
3 | Замена вводов | шт | 14
4 | Замена провода на подставн. опору 1пр | шт | 2
5 | Демонтаж провода А-35 | пр/км | 0.9 | 267.09 | 240.381 | 1.42 | 1.278
6 | Монтаж повторного заземления | шт | 5
7 | Нумерация опор | шт | 14
8 | Перетяжка провода А-35 | пр/км | 0.09
9 | Монтаж мачтового рубильника SZ46 | шт | 1
10 | Перетяжка провода СИП | пр/км | 0.135
Материалы
| Железобетонные элементы |  | :
1 | Приставка ж/б | шт | 1
| Проводниковая продукция |  | :
1 | Провод СИП 3х70+54,6 | м | 180 | 180 | #N/A
2 | Провод СИП 2х16 | м | 410
| Линейная арматура |  | :
1 | Кронштейн СА 1500 | шт | 4 | 150 | #N/A
2 | Зажим анкерный РА 1500 | шт | 4 | 390 | #N/A
3 | Зажим анкерный РА 25*100 | шт | 32 | 85 | #N/A
4 | Зажим прокалывающий P2R95 | шт | 61 | 130 | #N/A
5 | Зажим прокалывающий SLIP22.12 | шт | 4 | 300 | #N/A
6 | Зажим ПС-1 | шт | 5
7 | Комплект пром.подвеса ЕS 1500 | шт | 2 | 450 | #N/A
8 | Лента F207 | м | 8
9 | Скрепка А200 | шт | 8
10 | Ремешки СSB | шт | 30
| Металлопрокат и стальные конструкции |  | :
1 | Сталь d-8 | м | 50
Прочие материалы
1 | Краска- эмаль черная | кг | 5
2 | Гвозди | кг | 1
ТП-1082 фид. "Морская"
п/п | Наименование работ | ед.изм. | Кол-во
1 | Монтаж СИП 3х35+54,6 | км | 0.27
2 | Замена опор одностоечных | шт | 4
3 | Замена опор с укосом | шт | 3
4 | Замена вводов | шт | 8
5 | Демонтаж провода А-35 | пр/км | 1.08
6 | Монтаж повторного заземления | шт | 1
7 | Нумерация опор | шт. | 45
8 | Демонтаж/монтаж провода СИП 4х16 | км | 0.045
9 | Перетяжка провода СИП | км | 0.09
Материалы
| Деревянные детали |  | :
1 | Лес пропит. 9,5м | шт. | 10
| Железобетонные элементы |  | :
1 | Приставка ж/б | шт. | 10
| Проводниковая продукция |  | :
1 | Провод СИП 3х35+54,6 | м | 270
2 | Провод СИП 2х16 | м | 200
| Линейная арматура |  | :
1 | Кронштейн СА 1500 | шт | 5
2 | Зажим анкерный РА 1500 | шт | 8
3 | Зажим анкерный РА 25*100 | шт | 20
4 | Зажим прокалывающий P2R95 | шт | 40
5 | Зажим прокалывающий SLIP22.12 | шт | 4
6 | Зажим ПС-1 | шт | 1
7 | Комплект пром.подвеса ЕS 1500 | шт | 3
8 | Лента F207 | м | 14
9 | Скрепка А200 | шт | 14
10 | Ремешки СSB | шт | 30
| Металлопрокат и стальные конструкции |  | :
1 | Сталь d-6,5 | кг | 80
2 | Сталь d-16 | м | 8
Прочие материалы
1 | Краска- эмаль черная | кг | 5
2 | Гвозди | кг | 1
ТП-1082 фид. "Б. Заречная 1-19"
п/п | Наименование работ | ед.изм. | Кол-во
1 | Монтаж СИП 3х50+54,6 | км | 0.18
2 | Замена опор одностоечных | шт | 8
3 | Замена опор с укосом | шт | 1
4 | Замена провода на подстав. опору | шт | 4
5 | Замена вводов | шт | 15
6 | Демонтаж провода А-50 | пр/км | 0.72
7 | Монтаж повторного заземления | шт | 2
8 | Нумерация опор | шт | 22
9 | Перетяжка провода СИП | км | 0.045
10 | Перетяжка провода А-35 | пр/км | 0.18
Материалы
| Деревянные детали |  | :
1 | Лес пропит. 9,5м | шт | 10
| Железобетонные элементы |  | :
1 | Приставка ж/б | шт | 10
| Проводниковая продукция |  | :
1 | Провод СИП 3х50+54,6 | м | 180
2 | Провод СИП 2х16 | м | 520
| Линейная арматура |  | :
1 | Кронштейн СА 1500 | шт | 6
2 | Зажим анкерный РА 1500 | шт | 2
3 | Зажим анкерный РА 25*100 | шт | 44
4 | Зажим прокалывающий P2R95 | шт | 74
5 | Зажим прокалывающий SLIP22.12 | шт | 8
6 | Зажим ПС-1 | шт | 2
7 | Комплект пром.подвеса ЕS 1500 | шт | 3
8 | Колпачок на крюк КН-20 | шт | 4
9 | Изолятор ТФ-20 | шт | 4
10 | Лента F207 | м | 18
11 | Скрепка А200 | шт | 18
12 | Ремешки СSB | шт | 30
| Металлопрокат и стальные конструкции |  | :
1 | Сталь d-6,5 | кг | 80
2 | Сталь d-16 | м | 16
3 | Крюк КН-20 | шт | 4
Прочие материалы
1 | Краска- эмаль черная | кг | 5
2 | Гвозди | кг | 1
ТП-1203 фид. "Совхозная"
п/п | Наименование работ | ед.изм. | Кол-во | Цена | Сумма | Ч/Ч на ед. | Ч/Ч
1 | Монтаж СИП 3х50+54,6 | км | 0.225
2 | Монтаж СИП 3х35+54,6 | км | 0.135
3 | Замена опор одностоечных | шт | 6
4 | Замена опоры с укосом | шт | 2
5 | Замена вводов | шт | 15
6 | Замена провода на подставн. опору 4пр | шт | 3
7 | Демонтаж провода А-50 | пр/км | 1.08 | 267.09 | 288.4572 | 1.42 | 1.5336
8 | Монтаж повторного заземления | шт | 2
9 | Нумерация опор | шт. | 18
10 | Перетяжка провода СИП | пр/км | 0.09
Материалы
| Железобетонные элементы |  | :
1 | ж/б опоры | шт. | 10
| Проводниковая продукция |  | :
1 | Провод СИП 3х50+54,6 | м | 225 | 180 | #N/A
2 | Провод СИП 3х35+54,6 | м | 135
3 | Провод СИП 2х16 | м | 375
4 | Провод СИП 4х16 | м | 90
| Линейная арматура |  | :
1 | Кронштейн СА 1500 | шт | 4 | 150 | #N/A
2 | Зажим анкерный РА 1500 | шт | 6 | 390 | #N/A
3 | Зажим анкерный РА 25*100 | шт | 36 | 85 | #N/A
4 | Зажим прокалывающий P2R95 | шт | 68 | 130 | #N/A
5 | Зажим прокалывающий SLIP22.12 | шт | 4 | 300 | #N/A
6 | Зажим ПС-1 | шт | 2
7 | Комплект пром.подвеса ЕS 1500 | шт | 5 | 450 | #N/A
8 | Лента F207 | м | 10
9 | Скрепка А200 | шт | 10
10 | Ремешки СSB | шт | 30
| Металлопрокат и стальные конструкции |  | :
1 | Сталь d-16 | м | 16 |  | #N/A
Прочие материалы
1 | Краска- эмаль черная | кг | 5
2 | Гвозди | кг | 1
ТП-1203 фид. "Агеева"
п/п | Наименование работ | ед.изм. | Кол-во | Цена | Сумма | Ч/Ч на ед. | Ч/Ч
1 | Монтаж СИП 3х50+54,6 | км | 0.135
2 | Замена опор одностоечных | шт | 7
3 | Правка опор | шт | 1
4 | Замена вводов | шт | 7
5 | Замена провода на подставн. опору 4пр | шт | 1
6 | Демонтаж провода А-50 | пр/км | 0.18 | 267.09 | 48.0762 | 1.42 | 0.2556
7 | Демонтаж провода А-35 | пр/км | 0.27
8 | Монтаж повторного заземления | шт | 1
9 | Нумерация опор | шт. | 15
10 | Перетяжка провода А-35 | пр/км | 0.135
11 | Перетяжка провода СИП | пр/км | 0.09
Материалы
| Деревянные детали |  | :
1 | Лес пропит. 9,5м | шт. | 7
| Железобетонные элементы |  | :
1 | Приставка ж/б | шт. | 7
| Проводниковая продукция |  | :
1 | Провод СИП 3х50+54,6 | м | 135 | 180 | #N/A
2 | Провод СИП 2х16 | м | 175
3 | Провод СИП 4х16 | м | 30
| Линейная арматура |  | :
1 | Кронштейн СА 1500 | шт | 2 | 150 | #N/A
2 | Зажим анкерный РА 1500 | шт | 2 | 390 | #N/A
3 | Зажим анкерный РА 25*100 | шт | 16 | 85 | #N/A
4 | Зажим прокалывающий P2R95 | шт | 31 | 130 | #N/A
5 | Зажим прокалывающий SLIP22.12 | шт | 4 | 300 | #N/A
6 | Зажим ПС-1 | шт | 1
7 | Комплект пром.подвеса ЕS 1500 | шт | 3 | 450 | #N/A
8 | Лента F207 | м | 6
9 | Скрепка А200 | шт | 6
10 | Ремешки СSB | шт | 30
11 | Колпачок на крюк КН-20 | шт | 5
12 | Изолятор ТФ-20 | шт | 5
| Металлопрокат и стальные конструкции |  | :
1 | Сталь d-16 | м | 8 |  | #N/A
2 | Сталь d-6,5 | кг | 56
3 | Крюк КН-20 | шт | 5
Прочие материалы
1 | Краска- эмаль черная | кг | 5
2 | Гвозди | кг | 1
ТП-1203 фид. "Пышминская"
п/п | Наименование работ | ед.изм. | Кол-во
1 | Монтаж СИП 3х50+54,6 | км | 0.225
2 | Замена опор одностоечных | шт | 6
3 | Замена опоры с укосом | шт | 1
4 | Замена вводов | шт | 15
5 | Замена провода на подставн. опору 4пр | шт | 2
6 | Демонтаж провода А-50 | пр/км | 0.9
7 | Монтаж повторного заземления | шт | 3
8 | Нумерация опор | шт | 25
9 | Перетяжка провода СИП | пр/км | 0.045
Материалы
| Железобетонные элементы |  | :
1 | Опоры ж/б | шт | 8
| Проводниковая продукция |  | :
1 | Провод СИП 3х50+54,6 | м | 225 | Цена | Сумма | Ч/Ч на ед. | Ч/Ч
2 | Провод СИП 2х16 | м | 375
3 | Провод СИП 4х16 | м | 60
| Линейная арматура |  | :
1 | Кронштейн СА 1500 | шт | 2
2 | Зажим анкерный РА 1500 | шт | 2
3 | Зажим анкерный РА 25*100 | шт | 34
4 | Зажим прокалывающий P2R95 | шт | 67 | 267.09 | #REF! | 1.42 | #REF!
5 | Зажим прокалывающий SLIP22.12 | шт | 4
6 | Зажим ПС-1 | шт | 3
7 | Комплект пром.подвеса ЕS 1500 | шт | 4
8 | Лента F207 | м | 10
9 | Скрепка А200 | шт | 10
10 | Ремешки СSB | шт | 30
| Металлопрокат и стальные конструкции |  | : | Цена | Сумма
1 | Сталь d-16 | м | 24
Прочие материалы
1 | Краска- эмаль черная | кг | 5
2 | Гвозди | кг | 1
ТП-1581 фид. "Береговой"
п/п | Наименование работ | ед.изм. | Кол-во
1 | Монтаж СИП 3х50+54,6 | км | 0.18
2 | Замена опор одностоечных | шт | 5
4 | Замена опор с укосом | шт | 2
5 | Замена вводов | шт | 2
6 | Демонтаж провода А-50 | пр/км | 0.72
7 | Монтаж повторного заземления | шт | 2
8 | Демонтаж/монтаж кабеля на опору | шт | 1
9 | Нумерация опор | шт | 16
10 | Перетяжка провода А-35 | пр/км | 0.72
Материалы
| Деревянные детали |  | :
1 | Лес пропит. 9,5м | шт | 2
| Железобетонные элементы |  | :
1 | Приставка ж/б | шт | 2
Железобетонные элементы
1 | ж/б стойка СВ-95 | шт | 7
| Проводниковая продукция |  | :
1 | Провод СИП 3х50+54,6 | м | 180
2 | Провод СИП 2х16 | м | 50
| Линейная арматура |  | :
1 | Кронштейн СА 1500 | шт | 2
2 | Зажим анкерный РА 1500 | шт | 2
3 | Зажим анкерный РА 25*100 | шт | 4
4 | Зажим прокалывающий P2R95 | шт | 8
5 | Зажим прокалывающий SLIP22.12 | шт | 8
6 | Зажим ПС-1 | шт | 2
7 | Комплект пром.подвеса ЕS 1500 | шт | 3
8 | Колпачок на крюк КН-20 | шт | 8
9 | Изолятор ТФ-20 | шт | 8
10 | Лента F207 | м | 10
11 | Скрепка А200 | шт | 10
12 | Ремешки СSB | шт | 30
| Металлопрокат и стальные конструкции |  | :
1 | Сталь d-6,5 | кг | 16
2 | Крюк КН-20 | шт | 8
Прочие материалы
1 | Краска- эмаль черная | кг | 5
2 | Гвозди | кг | 1
ТП-54Б фид. "Вокзальный" (Боровое)
п/п | Наименование работ | ед.изм. | Кол-во
1 | Монтаж СИП 3х50+54,6 | км | 0.405
2 | Замена опор одностоечных | шт | 9
3 | Замена опоры с укосом | шт | 4
4 | Замена вводов | шт | 16
5 | Замена провода на подст опору | шт | 3
6 | Демонтаж провода А-35 | пр/км | 1.62
7 | Монтаж повторного заземления | шт | 6
8 | Перетяжка провода СИП | км | 0.09
9 | Демонтаж/монтаж кабеля с опоры | шт | 1
10 | Нанесение диспетчерских наименований | шт | 6
11 | Нумерация опор | шт | 25
Материалы
| Железобетонные элементы |  | :
1 | Стойка СВ-95 | шт | 17
| Проводниковая продукция |  | :
1 | Провод СИП 3х50+54,6 | м | 405
2 | Провод СИП 4х16 | м | 30
3 | Провод СИП 2х16 | м | 460
| Линейная арматура |  | :
1 | Кронштейн СА 1500 | шт | 7
2 | Зажим анкерный РА 1500 | шт | 6
3 | Зажим анкерный РА 25*100 | шт | 40
4 | Зажим прокалывающий P2R95 | шт | 80
5 | Зажим прокалывающий SLIP22.12 | шт | 8
6 | Зажим ПС-1 | шт | 6
7 | Комплект пром.подвеса ЕS 1500 | шт | 6
8 | Лента F207 | м | 26
9 | Скрепка А200 | шт | 26
10 | Ремешки СSB | шт | 30
Прочие материалы
1 | Краска- эмаль черная | кг | 5
ТП-64Б фид. "Гагарина" (Боровое)
п/п | Наименование работ | ед.изм. | Кол-во
1 | Монтаж СИП 3х50+54,6 | км | 0.36
2 | Замена опор одностоечных | шт | 8
3 | Замена опоры с укосом | шт | 4
4 | Замена вводов | шт | 16
5 | Замена провода на подставн. опору | шт | 3
6 | Демонтаж провода А-35 | пр/км | 1.44
7 | Монтаж повторного заземления | шт | 3
8 | Нумерация опор | шт | 26
9 | Перетяжка провода А-35 | пр/км | 0.54
10 | Демонтаж/монтаж кабеля на опору | шт | 1
Материалы
| Деревянные детали |  | :
1 | Лес пропит. 9,5м | шт | 16
| Железобетонные элементы |  | :
1 | Приставка ж/б | шт | 16
| Проводниковая продукция |  | :
1 | Провод СИП 3х50+54,6 | м | 360
2 | Провод СИП 2х16 | м | 490
| Линейная арматура |  | :
1 | Кронштейн СА 1500 | шт | 6
2 | Зажим анкерный РА 1500 | шт | 4
3 | Зажим анкерный РА 25*100 | шт | 38
4 | Зажим прокалывающий P2R95 | шт | 76
5 | Зажим прокалывающий SLIP22.12 | шт | 8
6 | Зажим ПС-1 | шт | 3
7 | Комплект пром.подвеса ЕS 1500 | шт | 6
8 | Колпачок на крюк КН-20 | шт | 16
9 | Изолятор ТФ-20 | шт | 16
10 | Лента F207 | м | 24
11 | Скрепка А200 | шт | 24
12 | Ремешки СSB | шт | 30
| Металлопрокат и стальные конструкции |  | :
1 | Сталь d-16 | м | 24
2 | Сталь d-6,5 | кг | 128
3 | Крюк КН-20 | шт | 16
Прочие материалы
1 | Краска- эмаль черная | кг | 5
2 | Гвозди | кг | 1
РП-4В фид. "Чайка" (Винзили)
п/п | Наименование работ | ед.изм. | Кол-во
1 | Монтаж СИП 3х50+54,6 | км | 0.27
2 | Замена опор одностоечных | шт | 10
3 | Замена опоры с укосом | шт | 1
4 | Замена провода на подставн. опору | шт | 4
5 | Замена вводов | шт | 12
6 | Демонтаж провода А-35 | пр/км | 1.08
7 | Монтаж повторного заземления | шт | 2
8 | Нумерация опор | шт | 31
9 | Перетяжка провода А-35 | пр/км | 0.18
Материалы
| Деревянные детали |  | :
1 | Лес пропит. 9,5м | шт | 12
| Железобетонные элементы |  | :
1 | Приставка ж/б | шт | 12
| Проводниковая продукция |  | :
1 | Провод СИП 3х50+54,6 | м | 270
2 | Провод СИП 2х16 | м | 300
| Линейная арматура |  | :
1 | Кронштейн СА 1500 | шт | 7
2 | Зажим анкерный РА 1500 | шт | 4
3 | Зажим анкерный РА 25*100 | шт | 32
4 | Зажим прокалывающий P2R95 | шт | 58
5 | Зажим прокалывающий SLIP22.12 | шт | 8
6 | Зажим ПС-1 | шт | 2
7 | Комплект пром.подвеса ЕS 1500 | шт | 4
8 | Колпачок на крюк КН-20 | шт | 4
9 | Изолятор ТФ-20 | шт | 4
10 | Лента F207 | м | 22
11 | Скрепка А200 | шт | 22
12 | Ремешки СSB | шт | 30
| Металлопрокат и стальные конструкции |  | :
1 | Сталь d-16 | м | 16
2 | Сталь d-6,5 | кг | 96
3 | Крюк КН-20 | шт | 4
Прочие материалы
1 | Краска- эмаль черная | кг | 5
2 | Гвозди | кг | 1
ТП-4В фид. "Садик" (Винзили)
п/п | Наименование работ | ед.изм. | Кол-во
1 | Монтаж СИП 3х50+54,6 | км | 0.36
2 | Замена опор одностоечных | шт | 5
3 | Замена опоры с укосом | шт | 4
4 | Замена вводов | шт | 7
5 | Демонтаж провода А-35 | пр/км | 1.44
6 | Монтаж повторного заземления | шт | 2
7 | Нумерация опор | шт | 29
8 | Перетяжка провода А-35 | пр/км | 0.54
Материалы
| Деревянные детали |  | :
1 | Лес пропит. 9,5м | шт | 13
| Железобетонные элементы |  | :
1 | Приставка ж/б | шт | 13
| Проводниковая продукция |  | :
1 | Провод СИП 3х50+54,6 | м | 360
2 | Провод СИП 2х16 | м | 175
| Линейная арматура |  | :
1 | Кронштейн СА 1500 | шт | 3
2 | Зажим анкерный РА 1500 | шт | 4
3 | Зажим анкерный РА 25*100 | шт | 14
4 | Зажим прокалывающий P2R95 | шт | 28
5 | Зажим прокалывающий SLIP22.12 | шт | 8
6 | Зажим ПС-1 | шт | 2
7 | Комплект пром.подвеса ЕS 1500 | шт | 6
8 | Колпачок на крюк КН-20 | шт | 8
9 | Изолятор ТФ-20 | шт | 8
10 | Лента F207 | м | 18
11 | Скрепка А200 | шт | 18
12 | Ремешки СSB | шт | 30
| Металлопрокат и стальные конструкции |  | :
1 | Сталь d-16 | м | 16
2 | Сталь d-6,5 | кг | 104
3 | Крюк КН-20 | шт | 8
Прочие материалы
1 | Краска- эмаль черная | кг | 5
2 | Гвозди | кг | 1
ТП-4В фид. "Октябрьский" (Винзили)
п/п | Наименование работ | ед.изм. | Кол-во
1 | Монтаж СИП 3х50+54,6 | км | 0.225
2 | Замена вводов | шт | 2
3 | Демонтаж провода А-35 | пр/км | 0.9
4 | Нумерация опор | шт | 13
5 | Перетяжка провода А-35 | пр/км | 0.18
Материалы
| Проводниковая продукция |  | :
1 | Провод СИП 3х50+54,6 | м | 225
2 | Провод СИП 2х16 | м | 50
| Линейная арматура |  | :
1 | Кронштейн СА 1500 | шт | 2
2 | Зажим анкерный РА 1500 | шт | 2
3 | Зажим анкерный РА 25*100 | шт | 4
4 | Зажим прокалывающий P2R95 | шт | 8
5 | Зажим прокалывающий SLIP22.12 | шт | 8
6 | Зажим ПС-1 | шт | 1
7 | Комплект пром.подвеса ЕS 1500 | шт | 4
8 | Колпачок на крюк КН-20 | шт | 4
9 | Изолятор ТФ-20 | шт | 4
ПАО "СУЭНКО"
РП-7 фид. "Город"
п/п | Наименование работ | ед.изм. | Кол-во
1 | Монтаж СИП 3х50+54,6 | км | 0.27
2 | Замена опор одностоечных | шт | 2
3 | Замена опоры с укосом | шт | 3
4 | Замена вводов | шт | 5
5 | Демонтаж провода А-50 | пр/км | 1.08
6 | Монтаж повторного заземления | шт | 3
7 | Нумерация опор | шт | 24
8 | Перетяжка провода СИП | пр/км | 0.135
Материалы
| Деревянные детали |  | :
1 | Лес пропит. 9,5м | шт | 8
| Железобетонные элементы |  | :
1 | Приставка ж/б | шт | 8
| Проводниковая продукция |  | :
1 | Провод СИП 3х50+54,6 | м | 270
2 | Провод СИП 2х16 | м | 125
| Линейная арматура |  | :
1 | Кронштейн СА 1500 | шт | 3
2 | Зажим анкерный РА 1500 | шт | 6
3 | Зажим анкерный РА 25*100 | шт | 10
4 | Зажим прокалывающий P2R95 | шт | 23
5 | Зажим прокалывающий SLIP22.12 | шт | 4
6 | Зажим ПС-1 | шт | 3
7 | Комплект пром.подвеса ЕS 1500 | шт | 5
8 | Колпачок на крюк КН-20 | шт | 2
9 | Изолятор ТФ-20 | шт | 2
10 | Лента F207 | м | 10
11 | Скрепка А200 | шт | 10
12 | Ремешки СSB | шт | 30
| Металлопрокат и стальные конструкции |  | :
1 | Сталь d-16 | м | 24
2 | Сталь d-6,5 | кг | 64
3 | Крюк КН-20 | шт | 2
Прочие материалы
1 | Краска- эмаль черная | кг | 5
2 | Гвозди | кг | 1
ТП-2 фид. "Город"
п/п | Наименование работ | ед.изм. | Кол-во
1 | Монтаж СИП 3х35+54,6 | км | 0.045
2 | Замена ж/б приставки | шт | 1
3 | Замена вводов | шт | 3
4 | Демонтаж провода А-25 | пр/км | 0.2
5 | Нумерация опор | шт. | 8
6 | Демонтаж провода А-35 | пр/км | 0.9
7 | Демонтаж опор одностоечных | шт | 2
8 | Демонтаж опор с подкосом | шт | 2
Материалы
| Железобетонные элементы |  | :
1 | Приставка ж/б | шт. | 1
| Проводниковая продукция |  | :
1 | Провод СИП 3х35+54,6 | м | 45
2 | Провод СИП 4х16 | м | 75
| Линейная арматура |  | :
1 | Кронштейн СА 1500 | шт | 2
2 | Зажим анкерный РА 1500 | шт | 2
3 | Зажим анкерный РА 25*100 | шт | 4
4 | Зажим прокалывающий P2R95 | шт | 24
5 | Зажим прокалывающий SLIP22.12 | шт | 4
6 | Лента F207 | м | 4
7 | Скрепка А200 | шт | 4
8 | Ремешки СSB | шт | 4
| Металлопрокат и стальные конструкции |  | :
1 | Сталь d-6,5 | кг | 8
| Прочие материалы |  | :
1 | Краска- эмаль черная | кг | 1
2 | Гвозди | кг | 1
ТП-10Т фид. "Поселок"
п/п | Наименование работ | ед.изм. | Кол-во
1 | Монтаж СИП 3х35+54,6 | км | 0.09
2 | Замена опоры с укосом | шт | 1
3 | Замена вводов | шт | 5
4 | Демонтаж провода А-50 | пр/км | 0.36
5 | Монтаж повторного заземления | шт | 1
6 | Нумерация опор | шт. | 16
7 | Перетяжка провода А-35 | пр/км | 0.45
8 | Перетяжка провода СИП | пр/км | 0.09
Материалы
| Деревянные детали |  | :
1 | Лес пропит. 9,5м | шт. | 2
| Железобетонные элементы |  | :
1 | Приставка ж/б | шт. | 2
| Проводниковая продукция |  | :
1 | Провод СИП 3х50+54,6 | м | 90
2 | Провод СИП 2х16 | м | 125
| Линейная арматура |  | :
1 | Кронштейн СА 1500 | шт | 2
2 | Зажим анкерный РА 1500 | шт | 2
3 | Зажим анкерный РА 25*100 | шт | 10
4 | Зажим прокалывающий P2R95 | шт | 21
5 | Зажим прокалывающий SLIP22.12 | шт | 4
6 | Зажим ПС-1 | шт | 1
7 | Комплект пром.подвеса ЕS 1500 | шт | 1
8 | Колпачок на крюк КН-20 | шт | 6
9 | Изолятор ТФ-20 | шт | 6
10 | Лента F207 | м | 2
11 | Скрепка А200 | шт | 2
12 | Ремешки СSB | шт | 30
| Металлопрокат и стальные конструкции |  | :
1 | Сталь d-16 | м | 8
2 | Сталь d-6,5 | кг | 16
3 | Крюк КН-20 | шт | 6
| Прочие материалы |  | :
1 | Краска- эмаль черная | кг | 5
2 | Гвозди | кг | 1
ТП-49 фид. "Семипалатинский"
п/п | Наименование работ | ед.изм. | Кол-во
1 | Монтаж СИП 3х50+54,6 | км | 0.27
2 | Замена опор одностоечных | шт | 8
3 | Замена опоры с укосом | шт | 1
4 | Замена вводов | шт | 14
5 | Демонтаж провода А-35 | пр/км | 0.99
6 | Монтаж повторного заземления | шт | 4
7 | Нумерация опор | шт | 22
8 | Перетяжка провода А-35 | пр/км | 0.27
9 | Перетяжка провода СИП | пр/км | 0.09
Материалы
| Деревянные детали |  | :
1 | Лес пропит. 9,5м | шт | 10
| Железобетонные элементы |  | :
1 | Приставка ж/б | шт | 10
| Проводниковая продукция |  | :
1 | Провод СИП 3х50+54,6 | м | 270
2 | Провод СИП 2х16 | м | 350
| Линейная арматура |  | :
1 | Кронштейн СА 1500 | шт | 4
2 | Зажим анкерный РА 1500 | шт | 4
3 | Зажим анкерный РА 25*100 | шт | 28
4 | Зажим прокалывающий P2R95 | шт | 60
5 | Зажим прокалывающий SLIP22.12 | шт | 4
6 | Зажим ПС-1 | шт | 4
7 | Комплект пром.подвеса ЕS 1500 | шт | 3
8 | Колпачок на крюк КН-20 | шт | 4
9 | Изолятор ТФ-20 | шт | 4
10 | Лента F207 | м | 18
11 | Скрепка А200 | шт | 18
12 | Ремешки СSB | шт | 30
| Металлопрокат и стальные конструкции |  | :
1 | Сталь d-16 | м | 32
2 | Сталь d-6,5 | кг | 80
3 | Крюк КН-20 | шт | 4
Прочие материалы
1 | Краска- эмаль черная | кг | 5
2 | Гвозди | кг | 1
ТП-89 фид. "Кузнецова"
п/п | Наименование работ | ед.изм. | Кол-во
1 | Монтаж СИП 3х35+54,6 | км | 0.27
2 | Замена опор одностоечных | шт | 1
3 | Замена вводов | шт | 8
4 | Демонтаж провода А-35 | пр/км | 0.72
5 | Нумерация опор | шт. | 20
6 | Перетяжка провода А-25 | пр/км | 0.27
7 | Перетяжка провода СИП | пр/км | 0.045
Материалы
| Деревянные детали |  | :
1 | Лес пропит. 9,5м | шт. | 1
| Железобетонные элементы |  | :
1 | Приставка ж/б | шт. | 1
| Проводниковая продукция |  | :
1 | Провод СИП 3х35+54,6 | м | 180
2 | Провод СИП 2х16 | м | 200
| Линейная арматура |  | :
1 | Кронштейн СА 1500 | шт | 3
2 | Зажим анкерный РА 1500 | шт | 4
3 | Зажим анкерный РА 25*100 | шт | 16
4 | Зажим прокалывающий P2R95 | шт | 32
5 | Зажим прокалывающий SLIP22.12 | шт | 4
6 | Комплект пром.подвеса ЕS 1500 | шт | 2
7 | Лента F207 | м | 2
8 | Скрепка А200 | шт | 2
9 | Ремешки СSB | шт | 30
| Металлопрокат и стальные конструкции |  | :
1 | Сталь d-6,5 | кг | 8
| Прочие материалы |  | :
1 | Краска- эмаль черная | кг | 5
2 | Гвозди | кг | 1
ТП-92 фид. "Суворова"
п/п | Наименование работ | ед.изм. | Кол-во
1 | Замена опор одностоечных | шт | 6
2 | Замена опоры с укосом | шт | 2
3 | Монтаж повторного заземления | шт | 2
4 | Нумерация опор | шт | 25
5 | Перетяжка провода СИП | пр/км | 0.36
Материалы
| Деревянные детали |  | :
1 | Лес пропит. 9,5м | шт | 10
| Железобетонные элементы |  | :
1 | Приставка ж/б | шт | 10
| Линейная арматура |  | :
1 | Зажим анкерный РА 1500 | шт | 4
2 | Зажим анкерный РА 25*100 | шт | 13
3 | Зажим прокалывающий P2R95 | шт | 26
4 | Зажим ПС-1 | шт | 2
5 | Комплект пром.подвеса ЕS 1500 | шт | 2
6 | Лента F207 | м | 16
7 | Скрепка А200 | шт | 16
8 | Ремешки СSB | шт | 30
| Металлопрокат и стальные конструкции |  | :
1 | Сталь d-16 | м | 16
2 | Сталь d-6,5 | кг | 80
Прочие материалы
1 | Краска- эмаль черная | кг | 5
2 | Гвозди | кг | 1
ТП-118 фид. "Южный"
п/п | Наименование работ | ед.изм. | Кол-во
1 | Монтаж СИП 3х50+54,6 | км | 0.36
2 | Замена опор одностоечных | шт | 6
3 | Замена опоры с укосом | шт | 2
4 | Замена провода на подставн. опору | шт | 4
5 | Замена вводов | шт | 16
6 | Демонтаж провода А-35 | пр/км | 1.62
7 | Монтаж повторного заземления | шт | 3
8 | Нумерация опор | шт | 25
9 | Перетяжка провода А-35 | пр/км | 0.18
Материалы
| Железобетонные элементы |  | :
1 | Опоры ж/б | шт | 10
Проводниковая продукция
1 | Провод СИП 3х50+54,6 | м | 360
2 | Провод СИП 2х25 | м | 120
3 | Провод СИП 2х16 | м | 400
| Линейная арматура |  | :
1 | Кронштейн СА 1500 | шт | 4
2 | Зажим анкерный РА 1500 | шт | 4
3 | Зажим анкерный РА 25*100 | шт | 40
4 | Зажим прокалывающий P2R95 | шт | 75
5 | Зажим прокалывающий SLIP22.12 | шт | 4
6 | Зажим ПС-1 | шт | 3
7 | Комплект пром.подвеса ЕS 1500 | шт | 6
8 | Лента F207 | м | 16
9 | Скрепка А200 | шт | 16
10 | Ремешки СSB | шт | 30
| Металлопрокат и стальные конструкции |  | :
1 | Сталь d-16 | м | 24
Прочие материалы
1 | Краска- эмаль черная | кг | 5
2 | Гвозди | кг | 1
ТП-131а фид. "Город"
п/п | Наименование работ | ед.изм. | Кол-во
1 | Монтаж СИП 3х50+54,6 | км | 0.18
2 | Замена опоры с укосом | шт | 3
3 | Правка опоры | шт | 1
4 | Замена провода на подставн. опору | шт | 2
5 | Замена вводов | шт | 12
6 | Демонтаж провода А-35 | пр/км | 0.72
7 | Монтаж повторного заземления | шт | 1
8 | Нумерация опор | шт | 14
9 | Перетяжка провода А-35 | пр/км | 0.18
Материалы
| Деревянные детали |  | :
1 | Лес пропит. 9,5м | шт | 6
| Железобетонные элементы |  | :
1 | Приставка ж/б | шт | 6
2 | Провод СИП 2х25 | м | 60
3 | Провод СИП 2х16 | м | 300
| Линейная арматура |  | :
1 | Кронштейн СА 1500 | шт | 2
2 | Зажим анкерный РА 1500 | шт | 2
3 | Зажим анкерный РА 25*100 | шт | 28
4 | Зажим прокалывающий P2R95 | шт | 53
5 | Зажим прокалывающий SLIP22.12 | шт | 4
6 | Зажим ПС-1 | шт | 1
7 | Комплект пром.подвеса ЕS 1500 | шт | 3
8 | Лента F207 | м | 6
9 | Скрепка А200 | шт | 6
10 | Ремешки СSB | шт | 30
11 | Колпачок на крюк КН-20 | шт | 8
12 | Изолятор ТФ-20 | шт | 8
| Металлопрокат и стальные конструкции |  | :
1 | Сталь d-16 | м | 8
2 | Крюк КН-20 | шт | 8
3 | Сталь d-6,5 | кг | 48
Прочие материалы
1 | Краска- эмаль черная | кг | 5
2 | Гвозди | кг | 1
ТП-179 фид. "Калужский"
п/п | Наименование работ | ед.изм. | Кол-во
1 | Монтаж СИП 3х50+54,6 | км | 0.215
2 | Замена опор одностоечных | шт | 1
3 | Замена опоры с укосом | шт | 1
4 | Замена вводов | шт | 16
5 | Демонтаж провода А-35 | пр/км | 0.9
6 | Монтаж повторного заземления | шт | 1
7 | Нумерация опор | шт | 14
8 | Перетяжка провода А-50 | пр/км | 0.18
9 | Перетяжка провода СИП | пр/км | 0.09
Материалы
| Деревянные детали |  | :
1 | Лес пропит. 9,5м | шт | 3
| Железобетонные элементы |  | :
1 | Приставка ж/б | шт | 3
| Проводниковая продукция |  | :
1 | Провод СИП 3х50+54,6 | м | 215
2 | Провод СИП 2х16 | м | 400
| Линейная арматура |  | :
1 | Кронштейн СА 1500 | шт | 2
2 | Зажим анкерный РА 1500 | шт | 3
3 | Зажим анкерный РА 25*100 | шт | 32
4 | Зажим прокалывающий P2R95 | шт | 65
5 | Зажим прокалывающий SLIP22.12 | шт | 4
6 | Зажим ПС-1 | шт | 1
7 | Комплект пром.подвеса ЕS 1500 | шт | 5
8 | Лента F207 | м | 4
9 | Скрепка А200 | шт | 4
10 | Ремешки СSB | шт | 30
| Металлопрокат и стальные конструкции |  | :
1 | Сталь d-16 | м | 8
2 | Сталь d-6,5 | кг | 24
Прочие материалы
1 | Краска- эмаль черная | кг | 5
2 | Гвозди | кг | 1
ТП-182 фид. "Новосибирский"
п/п | Наименование работ | ед.изм. | Кол-во
1 | Замена опор одностоечных | шт | 4
2 | Замена опоры с укосом | шт | 1
3 | Монтаж повторного заземления | шт | 2
4 | Нумерация опор | шт | 33
5 | Перетяжка провода СИП | пр/км | 0.525
Материалы
| Деревянные детали |  | :
1 | Лес пропит. 9,5м | шт | 6
| Железобетонные элементы |  | :
1 | Приставка ж/б | шт | 6
| Линейная арматура |  | :
1 | Кронштейн СА 1500 | шт | 4
2 | Зажим анкерный РА 1500 | шт | 2
3 | Зажим анкерный РА 25*100 | шт | 12
4 | Зажим прокалывающий P2R95 | шт | 24
5 | Зажим прокалывающий SLIP22.12 | шт | 4
6 | Зажим ПС-1 | шт | 2
7 | Комплект пром.подвеса ЕS 1500 | шт | 3
8 | Лента F207 | м | 10
9 | Скрепка А200 | шт | 10
10 | Ремешки СSB | шт | 30
| Металлопрокат и стальные конструкции |  | :
1 | Сталь d-16 | м | 16
2 | Сталь d-6,5 | кг | 48
Прочие материалы
1 | Краска- эмаль черная | кг | 5
2 | Гвозди | кг | 1
ТП-233 фид. "Парковая"
п/п | Наименование работ | ед.изм. | Кол-во
1 | Замена опор одностоечных | шт | 7
2 | Замена опоры с укосом | шт | 1
3 | Монтаж повторного заземления | шт | 2
4 | Нумерация опор | шт | 8
5 | Перетяжка провода СИП | пр/км | 0.61
Материалы
| Деревянные детали |  | :
1 | Лес пропит. 9,5м | шт | 9
| Железобетонные элементы |  | :
1 | Приставка ж/б | шт | 9
| Линейная арматура |  | :
1 | Кронштейн СА 1500 | шт | 2
2 | Зажим анкерный РА 1500 | шт | 2
3 | Зажим анкерный РА 25*100 | шт | 17
4 | Зажим прокалывающий P2R95 | шт | 24
5 | Зажим прокалывающий SLIP22.12 | шт | 4
6 | Зажим ПС-1 | шт | 2
7 | Комплект пром.подвеса ЕS 1500 | шт | 4
8 | Лента F207 | м | 16
9 | Скрепка А200 | шт | 16
10 | Ремешки СSB | шт | 30
| Металлопрокат и стальные конструкции |  | :
1 | Сталь d-16 | м | 16
2 | Сталь d-6,5 | кг | 72
Прочие материалы
1 | Краска- эмаль черная | кг | 5
2 | Гвозди | кг | 1
ТП-253 фид. "Город"
п/п | Наименование работ | ед.изм. | Кол-во
1 | Замена опор одностоечных | шт | 6
2 | Замена опоры с укосом | шт | 2
3 | Монтаж повторного заземления | шт | 2
4 | Нумерация опор | шт | 32
5 | Перетяжка провода СИП | пр/км | 0.485
Материалы
| Деревянные детали |  | :
1 | Лес пропит. 9,5м | шт | 10
| Железобетонные элементы |  | :
1 | Приставка ж/б | шт | 10
| Линейная арматура |  | :
1 | Кронштейн СА 1500 | шт | 2
2 | Зажим анкерный РА 1500 | шт | 3
3 | Зажим анкерный РА 25*100 | шт | 10
4 | Зажим прокалывающий P2R95 | шт | 34
5 | Зажим прокалывающий SLIP22.12 | шт | 4
6 | Зажим ПС-1 | шт | 2
7 | Комплект пром.подвеса ЕS 1500 | шт | 3
8 | Лента F207 | м | 16
9 | Скрепка А200 | шт | 16
10 | Ремешки СSB | шт | 30
| Металлопрокат и стальные конструкции |  | :
1 | Сталь d-16 | м | 16
2 | Сталь d-6,5 | кг | 80
Прочие материалы
1 | Краска- эмаль черная | кг | 5
2 | Гвозди | кг | 1
ТП-259 фид. "Магнитогорский"
п/п | Наименование работ | ед.изм. | Кол-во
1 | Замена опор одностоечных | шт | 8
2 | Монтаж повторного заземления | шт | 2
3 | Нумерация опор | шт | 26
4 | Перетяжка провода СИП | пр/км | 0.685
Материалы
| Деревянные детали |  | :
1 | Лес пропит. 9,5м | шт | 8
| Железобетонные элементы |  | :
1 | Приставка ж/б | шт | 8
| Линейная арматура |  | :
1 | Кронштейн СА 1500 | шт | 4
2 | Зажим анкерный РА 25*100 | шт | 36
3 | Зажим прокалывающий P2R95 | шт | 34
4 | Зажим прокалывающий SLIP22.12 | шт | 4
5 | Зажим ПС-1 | шт | 2
6 | Комплект пром.подвеса ЕS 1500 | шт | 4
7 | Лента F207 | м | 16
8 | Скрепка А200 | шт | 16
9 | Ремешки СSB | шт | 30
| Металлопрокат и стальные конструкции |  | :
1 | Сталь d-16 | м | 16
2 | Сталь d-6,5 | кг | 64
Прочие материалы
1 | Краска- эмаль черная | кг | 5
2 | Гвозди | кг | 1
ТП-411 фид. "Физкультурная"
п/п | Наименование работ | ед.изм. | Кол-во
1 | Монтаж СИП 3х50+54,6 | км | 0.18
2 | Замена опор одностоечных | шт | 10
3 | Замена провода на подставн. опору | шт | 4
4 | Замена вводов | шт | 27
5 | Демонтаж провода А-35 | пр/км | 0.54
6 | Монтаж повторного заземления | шт | 3
7 | Нумерация опор | шт | 26
8 | Перетяжка провода А-50 | пр/км | 0.18
9 | Перетяжка провода А-16 | пр/км | 0.03
10 | Перетяжка провода СИП | пр/км | 0.09
Материалы
| Деревянные детали |  | :
1 | Лес пропит. 9,5м | шт | 10
| Железобетонные элементы |  | :
1 | Приставка ж/б | шт | 10
| Проводниковая продукция |  | :
1 | Провод СИП 3х50+54,6 | м | 180
2 | Провод СИП 4х16 | м | 30
3 | Провод СИП 2х25 | м | 90
4 | Провод СИП 2х16 | м | 675
| Линейная арматура |  | :
1 | Кронштейн СА 1500 | шт | 3
2 | Зажим анкерный РА 1500 | шт | 2
3 | Зажим анкерный РА 25*100 | шт | 62
4 | Зажим прокалывающий P2R95 | шт | 119
5 | Зажим прокалывающий SLIP22.12 | шт | 4
6 | Зажим ПС-1 | шт | 3
7 | Комплект пром.подвеса ЕS 1500 | шт | 3
8 | Колпачок на крюк КН-20 | шт | 7
9 | Изолятор ТФ-20 | шт | 7
10 | Лента F207 | м | 20
11 | Скрепка А200 | шт | 20
12 | Ремешки СSB | шт | 30
| Металлопрокат и стальные конструкции |  | :
1 | Сталь d-16 | м | 24
2 | Сталь d-6,5 | кг | 80
3 | Крюк КН-20 | шт | 7
Прочие материалы
1 | Краска- эмаль черная | кг | 5
2 | Гвозди | кг | 1
ТП-434 фид. "Портовая"
п/п | Наименование работ | ед.изм. | Кол-во
1 | Монтаж СИП 3х70+54,6 | км | 0.18
2 | Замена опор одностоечных | шт | 2
3 | Замена опоры с укосом | шт | 1
4 | Замена вводов | шт | 5
5 | Демонтаж провода А-50 | пр/км | 0.72
6 | Монтаж повторного заземления | шт | 2
7 | Нумерация опор | шт | 13
8 | Перетяжка провода А-50 | пр/км | 0.18
9 | Перетяжка провода А-35 | пр/км | 0.09
Материалы
| Деревянные детали |  | :
1 | Лес пропит. 9,5м | шт | 4
| Железобетонные элементы |  | :
1 | Приставка ж/б | шт | 4
| Проводниковая продукция |  | :
1 | Провод СИП 3х70+54,6 | м | 180
2 | Провод СИП 2х16 | м | 125
| Линейная арматура |  | :
1 | Кронштейн СА 1500 | шт | 2
2 | Зажим анкерный РА 1500 | шт | 2
3 | Зажим анкерный РА 25*100 | шт | 10
4 | Зажим прокалывающий P2R95 | шт | 22
5 | Зажим прокалывающий SLIP22.12 | шт | 4
6 | Зажим ПС-1 | шт | 2
7 | Комплект пром.подвеса ЕS 1500 | шт | 3
8 | Лента F207 | м | 6
9 | Скрепка А200 | шт | 6
10 | Ремешки СSB | шт | 30
8 | Колпачок на крюк КН-20 | шт | 12
9 | Изолятор ТФ-20 | шт | 12
| Металлопрокат и стальные конструкции |  | :
1 | Сталь d-16 | м | 16
2 | Сталь d-6,5 | кг | 32
3 | Крюк КН-20 | шт | 12
Прочие материалы
1 | Краска- эмаль черная | кг | 5
2 | Гвозди | кг | 1
ТП-471 фид. "Республиканец"
п/п | Наименование работ | ед.изм. | Кол-во
1 | Монтаж СИП 3х50+54,6 | км | 0.18
2 | Замена опор одностоечных | шт | 7
3 | Замена провода на подставн. опору | шт | 1
4 | Замена вводов | шт | 4
5 | Демонтаж провода А-50 | пр/км | 0.72
6 | Монтаж повторного заземления | шт | 1
7 | Нумерация опор | шт. | 25
8 | Перетяжка провода А-35 | пр/км | 0.54
9 | Перетяжка провода А-25 | пр/км | 0.03
Материалы
| Деревянные детали |  | :
1 | Лес пропит. 9,5м | шт. | 7
| Железобетонные элементы |  | :
1 | Приставка ж/б | шт. | 7
| Проводниковая продукция |  | :
1 | Провод СИП 3х50+54,6 | м | 180
2 | Провод СИП 2х25 | м | 30
3 | Провод СИП 2х16 | м | 100
| Линейная арматура |  | :
1 | Кронштейн СА 1500 | шт | 3
2 | Зажим анкерный РА 1500 | шт | 4
3 | Зажим анкерный РА 25*100 | шт | 10
4 | Зажим прокалывающий P2R95 | шт | 19
5 | Зажим прокалывающий SLIP22.12 | шт | 4
6 | Зажим ПС-1 | шт | 1
7 | Комплект пром.подвеса ЕS 1500 | шт | 2
8 | Колпачок на крюк КН-20 | шт | 18
9 | Изолятор ТФ-20 | шт | 18
10 | Лента F207 | м | 14
11 | Скрепка А200 | шт | 14
12 | Ремешки СSB | шт | 30
| Металлопрокат и стальные конструкции |  | :
1 | Сталь d-16 | м | 8
2 | Сталь d-6,5 | кг | 56
3 | Крюк КН-20 | шт | 18
Прочие материалы
1 | Краска- эмаль черная | кг | 5
2 | Гвозди | кг | 1
ТП-483 фид. "Свободы"
п/п | Наименование работ | ед.изм. | Кол-во
1 | Монтаж СИП 3х50+54,6 | км | 0.225
2 | Замена опор одностоечных | шт | 3
3 | Замена опоры с укосом | шт | 3
4 | Замена провода на подставн. опору | шт | 1
5 | Замена вводов | шт | 14
6 | Демонтаж провода А-35 | пр/км | 0.9
7 | Монтаж повторного заземления | шт | 4
8 | Нумерация опор | шт | 16
9 | Перетяжка провода А-35 | пр/км | 0.54
Материалы
| Деревянные детали |  | :
1 | Лес пропит. 9,5м | шт | 9
| Железобетонные элементы |  | :
1 | Приставка ж/б | шт | 9
Проводниковая продукция
1 | Провод СИП 3х50+54,6 | м | 225
2 | Провод СИП 2х25 | м | 30
3 | Провод СИП 2х16 | м | 350
| Линейная арматура |  | :
1 | Кронштейн СА 1500 | шт | 4
2 | Зажим анкерный РА 1500 | шт | 4
3 | Зажим анкерный РА 25*100 | шт | 30
4 | Зажим прокалывающий P2R95 | шт | 62
5 | Зажим прокалывающий SLIP22.12 | шт | 4
6 | Зажим ПС-1 | шт | 4
7 | Комплект пром.подвеса ЕS 1500 | шт | 3
8 | Лента F207 | м | 12
9 | Скрепка А200 | шт | 12
10 | Ремешки СSB | шт | 30
| Металлопрокат и стальные конструкции |  | :
1 | Сталь d-16 | м | 32
Прочие материалы
1 | Краска- эмаль черная | кг | 5
2 | Гвозди | кг | 1
ТП-490 фид. "Даргомыжского"
п/п | Наименование работ | ед.изм. | Кол-во
1 | Монтаж СИП 3х50+54,6 | км | 0.18
2 | Замена опор одностоечных | шт | 7
3 | Замена опоры с укосом | шт | 2
4 | Замена провода на подставн. опору | шт | 5
5 | Замена вводов | шт | 15
6 | Демонтаж провода А-35 | пр/км | 0.72
7 | Демонтаж провода А-25 | пр/км | 0.45
8 | Монтаж повторного заземления | шт | 3
9 | Нумерация опор | шт | 9
10 | Перетяжка провода А-35 | пр/км | 0.18
Материалы
| Деревянные детали |  | :
1 | Лес пропит. 9,5м | шт | 11
| Железобетонные элементы |  | :
1 | Приставка ж/б | шт | 11
Проводниковая продукция
1 | Провод СИП 3х50+54,6 | м | 180
2 | Провод СИП 2х25 | м | 150
3 | Провод СИП 2х16 | м | 375
| Линейная арматура |  | :
1 | Кронштейн СА 1500 | шт | 7
2 | Зажим анкерный РА 1500 | шт | 2
3 | Зажим анкерный РА 25*100 | шт | 40
4 | Зажим прокалывающий P2R95 | шт | 73
5 | Зажим прокалывающий SLIP22.12 | шт | 4
6 | Зажим ПС-1 | шт | 3
7 | Комплект пром.подвеса ЕS 1500 | шт | 3
8 | Лента F207 | м | 18
9 | Скрепка А200 | шт | 18
10 | Ремешки СSB | шт | 30
11 | Колпачок на крюк КН-20 | шт | 24
12 | Изолятор ТФ-20 | шт | 24
| Металлопрокат и стальные конструкции |  | :
1 | Сталь d-16 | м | 24
2 | Сталь d-6,5 | кг | 88
3 | Крюк КН-20 | шт | 24
Прочие материалы
1 | Краска- эмаль черная | кг | 5
2 | Гвозди | кг | 1
ТП-503 фид. "Рабфаковская"
п/п | Наименование работ | ед.изм. | Кол-во
1 | Монтаж СИП 3х50+54,6 | км | 0.315
2 | Замена опоры с укосом | шт | 1
3 | Замена провода на подставн. опору | шт | 1
4 | Замена вводов | шт | 18
5 | Демонтаж провода А-50 | пр/км | 0.36
6 | Демонтаж провода А-35 | пр/км | 0.54
7 | Демонтаж провода А-25 | пр/км | 0.45
8 | Монтаж повторного заземления | шт | 1
9 | Нумерация опор | шт | 24
10 | Перетяжка провода А-50 | пр/км | 0.18
11 | Перетяжка провода А-35 | пр/км | 0.18
12 | Перетяжка провода СИП | пр/км | 0.09
Материалы
| Деревянные детали |  | :
1 | Лес пропит. 9,5м | шт | 2
| Железобетонные элементы |  | :
1 | Приставка ж/б | шт | 2
| Проводниковая продукция |  | :
1 | Провод СИП 3х50+54,6 | м | 315
3 | Провод СИП 2х25 | м | 1
4 | Провод СИП 2х16 | м | 450
| Линейная арматура |  | :
1 | Кронштейн СА 1500 | шт | 5
2 | Зажим анкерный РА 1500 | шт | 6
3 | Зажим анкерный РА 25*100 | шт | 38
4 | Зажим прокалывающий P2R95 | шт | 75
5 | Зажим прокалывающий SLIP22.12 | шт | 4
6 | Зажим ПС-1 | шт | 1
7 | Комплект пром.подвеса ЕS 1500 | шт | 4
8 | Колпачок на крюк КН-20 | шт | 6
9 | Изолятор ТФ-20 | шт | 6
10 | Лента F207 | м | 2
11 | Скрепка А200 | шт | 2
12 | Ремешки СSB | шт | 30
| Металлопрокат и стальные конструкции |  | :
1 | Сталь d-16 | м | 8
2 | Сталь d-6,5 | кг | 16
3 | Крюк КН-20 | шт | 6
Прочие материалы
1 | Краска- эмаль черная | кг | 5
2 | Гвозди | кг | 1
ТП-624 фид. "Транспортная"
п/п | Наименование работ | ед.изм. | Кол-во
1 | Монтаж СИП 3х50+54,6 | км | 0.09
2 | Демонтаж провода А-50 | пр/км | 0.36
3 | Нумерация опор | шт | 2
4 | Перетяжка провода СИП | пр/км | 0.045
Материалы
| Проводниковая продукция |  | :
1 | Провод СИП 3х50+54,6 | м | 90
| Линейная арматура |  | :
1 | Кронштейн СА 1500 | шт | 2
2 | Зажим анкерный РА 1500 | шт | 4
3 | Зажим прокалывающий SLIP22.12 | шт | 4
4 | Комплект пром.подвеса ЕS 1500 | шт | 1
5 | Лента F207 | м | 4
6 | Скрепка А200 | шт | 4
7 | Ремешки СSB | шт | 30
Прочие материалы
1 | Краска- эмаль черная | кг | 5
2 | Гвозди | кг | 1
ТП-700 фид. "Есенина"
п/п | Наименование работ | ед.изм. | Кол-во
1 | Монтаж СИП 3х35+54,6 | км | 0.315
2 | Замена опор одностоечных | шт | 5
3 | Замена вводов | шт | 10
4 | Демонтаж провода А-35 | пр/км | 1.215
5 | Монтаж повторного заземления | шт | 2
6 | Нумерация опор | шт | 18
7 | Перетяжка провода А-35 | пр/км | 0.54
8 | Перетяжка провода СИП | пр/км | 0.225
Материалы
| Деревянные детали |  | :
1 | Лес пропит. 9,5м | шт | 5
| Железобетонные элементы |  | :
1 | Приставка ж/б | шт | 5
| Проводниковая продукция |  | :
1 | Провод СИП 3х35+54,6 | м | 315
2 | Провод СИП 2х16 | м | 250
| Линейная арматура |  | :
1 | Кронштейн СА 1500 | шт | 4
2 | Зажим анкерный РА 1500 | шт | 4
3 | Зажим анкерный РА 25*100 | шт | 20
4 | Зажим прокалывающий P2R95 | шт | 42
5 | Зажим прокалывающий SLIP22.12 | шт | 4
6 | Зажим ПС-1 | шт | 2
7 | Комплект пром.подвеса ЕS 1500 | шт | 6
8 | Колпачок на крюк КН-20 | шт | 12
9 | Изолятор ТФ-20 | шт | 12
10 | Лента F207 | м | 10
11 | Скрепка А200 | шт | 10
12 | Ремешки СSB | шт | 30
| Металлопрокат и стальные конструкции |  | :
1 | Сталь d-16 | м | 16
2 | Сталь d-6,5 | кг | 40
3 | Крюк КН-20 | шт | 12
Прочие материалы
1 | Краска- эмаль черная | кг | 5
2 | Гвозди | кг | 1
ТП-831 фид. "Физкультурная"
п/п | Наименование работ | ед.изм. | Кол-во
1 | Монтаж СИП 3х35+54,6 | км | 0.135
2 | Замена опор одностоечных | шт | 3
3 | Замена вводов | шт | 3
4 | Демонтаж провода А-35 | пр/км | 0.54
5 | Монтаж повторного заземления | шт | 1
6 | Нумерация опор | шт | 10
7 | Перетяжка провода А-35 | пр/км | 0.72
Материалы
| Деревянные детали |  | :
1 | Лес пропит. 9,5м | шт | 3
| Железобетонные элементы |  | :
1 | Приставка ж/б | шт | 3
| Проводниковая продукция |  | :
1 | Провод СИП 3х35+54,6 | м | 135
2 | Провод СИП 2х16 | м | 75
| Линейная арматура |  | :
1 | Кронштейн СА 1500 | шт | 3
2 | Зажим анкерный РА 1500 | шт | 4
3 | Зажим анкерный РА 25*100 | шт | 6
4 | Зажим прокалывающий P2R95 | шт | 13
5 | Зажим прокалывающий SLIP22.12 | шт | 4
6 | Зажим ПС-1 | шт | 1
7 | Комплект пром.подвеса ЕS 1500 | шт | 2
8 | Колпачок на крюк КН-20 | шт | 12
9 | Изолятор ТФ-20 | шт | 12
10 | Лента F207 | м | 6
11 | Скрепка А200 | шт | 6
12 | Ремешки СSB | шт | 30
| Металлопрокат и стальные конструкции |  | :
1 | Сталь d-16 | м | 8
2 | Сталь d-6,5 | кг | 24
3 | Крюк КН-20 | шт | 12
Прочие материалы
1 | Краска- эмаль черная | кг | 5
2 | Гвозди | кг | 1
ТП-831 фид. "Депутатская"
п/п | Наименование работ | ед.изм. | Кол-во
1 | Монтаж СИП 3х50+54,6 | км | 0.18
2 | Замена опор одностоечных | шт | 3
3 | Замена провода на подставн. опору | шт | 3
4 | Замена вводов | шт | 13
5 | Демонтаж провода А-35 | пр/км | 0.63
6 | Монтаж повторного заземления | шт | 1
7 | Нумерация опор | шт | 12
8 | Перетяжка провода А-50 | пр/км | 0.36
9 | Перетяжка провода А-35 | пр/км | 0.18
10 | Перетяжка провода СИП | пр/км | 0.03
11 | Правка опор | шт | 1
Материалы
| Деревянные детали |  | :
1 | Лес пропит. 9,5м | шт | 3
| Железобетонные элементы |  | :
1 | Приставка ж/б | шт | 3
| Проводниковая продукция |  | :
1 | Провод СИП 3х50+54,6 | м | 180
2 | Провод СИП 4х16 | м | 30
3 | Провод СИП 2х25 | м | 60
4 | Провод СИП 2х16 | м | 325
| Линейная арматура |  | :
1 | Кронштейн СА 1500 | шт | 3
2 | Зажим анкерный РА 1500 | шт | 2
3 | Зажим анкерный РА 25*100 | шт | 32
4 | Зажим прокалывающий P2R95 | шт | 59
5 | Зажим прокалывающий SLIP22.12 | шт | 4
6 | Зажим ПС-1 | шт | 1
7 | Комплект пром.подвеса ЕS 1500 | шт | 3
8 | Лента F207 | м | 6
9 | Скрепка А200 | шт | 6
10 | Ремешки СSB | шт | 30
| Металлопрокат и стальные конструкции |  | :
1 | Сталь d-16 | м | 8
2 | Сталь d-6,5 | кг | 24
Прочие материалы
1 | Краска- эмаль черная | кг | 5
2 | Гвозди | кг | 1
ТП-881 фид. "Кемеровская"
п/п | Наименование работ | ед.изм. | Кол-во
1 | Монтаж СИП 3х50+54,6 | км | 0.27
2 | Замена опор одностоечных | шт | 1
3 | Замена опоры с укосом | шт | 1
4 | Замена провода на подставн. опору | шт | 3
5 | Замена вводов | шт | 10
6 | Демонтаж провода А-50 | пр/км | 1.08
7 | Монтаж повторного заземления | шт | 2
8 | Нумерация опор | шт | 23
9 | Перетяжка провода А-50 | пр/км | 0.36
10 | Перетяжка провода А-25 | пр/км | 0.06
Материалы
| Деревянные детали |  | :
1 | Лес пропит. 9,5м | шт | 3
| Железобетонные элементы |  | :
1 | Приставка ж/б | шт | 3
| Проводниковая продукция |  | :
1 | Провод СИП 3х50+54,6 | м | 270
2 | Провод СИП 2х25 | м | 90
3 | Провод СИП 2х16 | м | 250
| Линейная арматура |  | :
1 | Кронштейн СА 1500 | шт | 4
2 | Зажим анкерный РА 1500 | шт | 2
3 | Зажим анкерный РА 25*100 | шт | 26
4 | Зажим прокалывающий P2R95 | шт | 48
5 | Зажим прокалывающий SLIP22.12 | шт | 4
6 | Зажим ПС-1 | шт | 2
7 | Комплект пром.подвеса ЕS 1500 | шт | 5
8 | Колпачок на крюк КН-20 | шт | 2
9 | Изолятор ТФ-20 | шт | 2
10 | Лента F207 | м | 4
11 | Скрепка А200 | шт | 4
12 | Ремешки СSB | шт | 30
| Металлопрокат и стальные конструкции |  | :
1 | Сталь d-16 | м | 16
2 | Сталь d-6,5 | кг | 24
3 | Крюк КН-20 | шт | 2
Прочие материалы
1 | Краска- эмаль черная | кг | 5
2 | Гвозди | кг | 1
ТП-942 фид. "Московский тракт"
п/п | Наименование работ | ед.изм. | Кол-во
1 | Монтаж СИП 3х50+54,6 | км | 0.18
2 | Замена опор одностоечных | шт | 1
3 | Замена опоры с укосом | шт | 1
4 | Замена провода на подставн. опору | шт | 3
5 | Замена вводов | шт | 11
6 | Демонтаж провода А-35 | пр/км | 0.72
7 | Монтаж повторного заземления | шт | 1
8 | Нумерация опор | шт. | 18
9 | Перетяжка провода А-50 | пр/км | 0.36
Материалы
| Деревянные детали |  | :
1 | Лес пропит. 9,5м | шт. | 3
| Железобетонные элементы |  | :
1 | Приставка ж/б | шт. | 3
| Проводниковая продукция |  | :
1 | Провод СИП 3х50+54,6 | м | 180
2 | Провод СИП 2х25 | м | 90
3 | Провод СИП 2х16 | м | 275
| Линейная арматура |  | :
1 | Кронштейн СА 1500 | шт | 6
2 | Зажим анкерный РА 1500 | шт | 4
3 | Зажим анкерный РА 25*100 | шт | 28
4 | Зажим прокалывающий P2R95 | шт | 51
5 | Зажим прокалывающий SLIP22.12 | шт | 4
6 | Зажим ПС-1 | шт | 1
7 | Комплект пром.подвеса ЕS 1500 | шт | 2
8 | Колпачок на крюк КН-20 | шт | 2
9 | Изолятор ТФ-20 | шт | 2
10 | Лента F207 | м | 4
11 | Скрепка А200 | шт | 4
12 | Ремешки СSB | шт | 30
| Металлопрокат и стальные конструкции |  | :
1 | Сталь d-16 | м | 8
2 | Сталь d-6,5 | кг | 24
3 | Крюк КН-20 | шт | 2
Прочие материалы
1 | Краска- эмаль черная | кг | 5
2 | Гвозди | кг | 1
ТП-961 фид. "Велижанский"
п/п | Наименование работ | ед.изм. | Кол-во
1 | Монтаж СИП 3х50+54,6 | км | 0.315
2 | Замена опор одностоечных | шт | 8
3 | Замена опоры с укосом | шт | 2
4 | Замена провода на подставн. опору | шт | 1
5 | Замена вводов | шт | 7
6 | Демонтаж провода А-50 | пр/км | 0.72
7 | Демонтаж провода А-35 | пр/км | 0.63
8 | Монтаж повторного заземления | шт | 3
9 | Нумерация опор | шт | 17
10 | Перетяжка провода А-35 | пр/км | 0.54
11 | Перетяжка провода СИП | пр/км | 0.27
Материалы
| Деревянные детали |  | :
1 | Лес пропит. 9,5м | шт | 12
| Железобетонные элементы |  | :
1 | Приставка ж/б | шт | 12
| Проводниковая продукция |  | :
1 | Провод СИП 3х50+54,6 | м | 315
2 | Провод СИП 2х25 | м | 30
3 | Провод СИП 2х16 | м | 175
| Линейная арматура |  | :
1 | Кронштейн СА 1500 | шт | 2
2 | Зажим анкерный РА 1500 | шт | 2
3 | Зажим анкерный РА 25*100 | шт | 16
4 | Зажим прокалывающий P2R95 | шт | 33
5 | Зажим прокалывающий SLIP22.12 | шт | 4
6 | Зажим ПС-1 | шт | 3
7 | Комплект пром.подвеса ЕS 1500 | шт | 5
8 | Колпачок на крюк КН-20 | шт | 4
9 | Изолятор ТФ-20 | шт | 4
10 | Лента F207 | м | 20
11 | Скрепка А200 | шт | 20
12 | Ремешки СSB | шт | 30
| Металлопрокат и стальные конструкции |  | :
1 | Сталь d-16 | м | 24
2 | Сталь d-6,5 | кг | 96
3 | Крюк КН-20 | шт | 4
Прочие материалы
1 | Краска- эмаль черная | кг | 5
2 | Гвозди | кг | 1
ТП-1237 фид. "Судоремонтная"
п/п | Наименование работ | ед.изм. | Кол-во
1 | Монтаж СИП 3х70+54,6 | км | 0.225
2 | Замена опоры с укосом | шт | 1
3 | Демонтаж провода А-50 | пр/км | 0.54
4 | Демонтаж провода А-70 | пр/км | 0.36
5 | Монтаж повторного заземления | шт | 1
6 | Нумерация опор | шт | 12
7 | Перетяжка провода СИП | пр/км | 0.09
Материалы
| Железобетонные элементы |  | :
1 | Ж/Б Стойка СВ 95 | шт | 2
| Проводниковая продукция |  | :
1 | Провод СИП 3х70+54,6 | м | 225
| Линейная арматура |  | :
1 | Кронштейн СА 1500 | шт | 2
2 | Зажим анкерный РА 1500 | шт | 4
3 | Зажим прокалывающий SLIP22.12 | шт | 8
4 | Зажим ПС-1 | шт | 1
5 | Комплект пром.подвеса ЕS 1500 | шт | 3
6 | Лента F207 | м | 10
7 | Скрепка А200 | шт | 10
8 | Ремешки СSB | шт | 30
9 | Колпачок на крюк КН-20 | шт | 4
10 | Изолятор ТФ-20 | шт | 4
| Металлопрокат и стальные конструкции |  | :
1 | Сталь d-16 | м | 8
2 | Крюк КН-20 | шт | 10
| Прочие материалы |  | :
1 | Краска- эмаль черная | кг | 5
2 | Гвозди | кг | 1
ТП-1589 фид. "Павлова"
п/п | Наименование работ | ед.изм. | Кол-во
1 | Монтаж СИП 3х50+54,6 | км | 0.18
2 | Замена опор одностоечных | шт | 10
3 | Замена провода на подставн. опору | шт | 7
4 | Замена вводов | шт | 15
5 | Демонтаж провода А-50 | пр/км | 0.765
6 | Демонтаж провода А-25 | пр/км | 0.42
7 | Монтаж повторного заземления | шт | 2
8 | Нумерация опор | шт. | 22
9 | Перетяжка провода СИП | пр/км | 0.09
Материалы
| Деревянные детали |  | :
1 | Лес пропит. 9,5м | шт. | 10
| Железобетонные элементы |  | :
1 | Приставка ж/б | шт. | 10
| Проводниковая продукция |  | :
1 | Провод СИП 3х50+54,6 | м | 180
2 | Провод СИП 4х25 | м | 30
3 | Провод СИП 2х25 | м | 180
4 | Провод СИП 2х16 | м | 375
| Линейная арматура |  | :
1 | Кронштейн СА 1500 | шт | 3
2 | Зажим анкерный РА 1500 | шт | 2
3 | Зажим анкерный РА 25*100 | шт | 44
4 | Зажим прокалывающий P2R95 | шт | 76
5 | Зажим прокалывающий SLIP22.12 | шт | 4
6 | Зажим ПС-1 | шт | 2
7 | Комплект пром.подвеса ЕS 1500 | шт | 3
8 | Лента F207 | м | 20
9 | Скрепка А200 | шт | 20
10 | Ремешки СSB | шт | 30
| Металлопрокат и стальные конструкции |  | :
1 | Сталь d-16 | м | 16
2 | Сталь d-6,5 | кг | 80
Прочие материалы
1 | Краска- эмаль черная | кг | 5
2 | Гвозди | кг | 1
| Заказчик: | Подрядчик:
| Главный инженер ПАО "СУЭНКО" | _________________________________
| Фролов В.С. | _________________________________
| _____________________________ | _________________________________

## Приложение 1-2 ВЛ-10кВ Т и С
Приложение № 1-2.
к Договору №_________ от «____» _______20 г.
Дефектные ведомости на капитальный ремонт (г.Тюмень и Тюменский район)
ВЛ-10кВ
МКУ "ТГИК"
фид. "Заречный"
№ п/п | Наименование | Ед. изм. | Кол-во
1 | Замена опор одностоечных на ж/б | шт | 1
2 | Замена опоры анкерной с укосом на ж/б | шт | 1
3 | Монтаж повторного заземления опор | шт | 1
4 | Перетяжка провода А-95 | 3пр*км | 0.36
5 | Перетяжка провода А-70 | 3пр*км | 0.18
6 | Монтаж РЛНД-10 | шт | 1
7 | Правка анкерной опоры | шт | 1
8 | Восстановление нумерации | шт | 5
9 | Восстановление диспетчерских наименований | шт | 5
Материал
Железобетонные изделия
1 | Стойка ж/б СВ-110 | шт | 4
Линейная арматура
2 | Изолятор ШФ-20 | шт | 9
3 | Колпачек К7 | шт | 9
4 | Хомут Х10 | шт
5 | Зажим плашечный ПА-1-1 | шт | 4
6 | Лента F207 | м | 14
7 | Скрепка А200 | шт | 14
8 | Кронштейн СА 1500 | шт | 1
9 | Зажим анкерный РА 1500 | шт | 2
10 | Зажим НБ 2-6 | шт | 3
11 | Звено промежуточное ПРТ 7-1 | шт | 3
12 | Серьга СР 7-16 | шт | 3
13 | Ушко У1-7-16 | шт | 3
14 | Изолятор ПС-70Е | шт | 6
15 | Крепление подкоса У1 | шт | 1
Коммутационные аппараты
16 | Ограничитель перенапряжения ОПНп 10/10/10/550 | шт | 3
17 | Разъединитель РЛНД.1-10/400 с ПР-01 | шт | 1
Металлопрокат и стальные конструкции
18 | Траверса ТМ-7 | шт | 1
19 | Траверса ТМ-8 | шт | 1
20 | Сталь круглая D-16 | кг | 4
21 | Труба 25/3,2 | кг | 40
22 | Уголок 50х50х5 | м | 8
23 | Сталь 40х4 | м | 10
Прочие материалы
24 | Знак треугольный ТБ-11 | шт | 4
25 | Эмаль чёрная | кг | 1
26 | Краска эмаль красная | кг | 2
фид. "Фанерокомбинат"
п/п | Наименование работ | Ед.изм. | Кол-во
1 | Замена опоры одностоечной на ж/б | шт | 7
2 | Замена опоры анкерной угловой на ж/б | шт | 1
3 | Замена опоры анкерной на ж/б | шт | 1
4 | Установка РЛНД | шт | 1
5 | Замена провода на СИП-3 1х95 | 3пр/км | 0.9
6 | Установка дугогасящих устройств | шт | 30
7 | Нумерация опор | шт | 10
8 | Восстановление ДН | шт | 5
9 | Перетяжка провода | 3пр*км | 0.72
10 | Установка ограничителей перенапряжения | шт | 3
11 | Установка временных оттяжек | шт | 2
12 | Демонтаж, монтаж кабеля по опоре | м | 2
13 | Монтаж заземляющего устройства | шт | 2
14 | Правка опор | шт | 1
Материалы
Железобетонные изделия
1 | Стойка СВ 110-5 | шт | 11
Проводниковая продукция
2 | Провод СИП-3 1х95 | км | 0.9
Линейная арматура
3 | Вязка спиральная ВС 70/95-1 | шт | 32
4 | Зажим НБ 2-6 | шт | 6
5 | Зажим прокалывающий Sl 25/2 | шт | 6
6 | Зажим ПС-2-1 | шт | 18
7 | Защита от дуги SE20.2 | шт | 30
8 | Звено промежуточное ПРТ 7-1 | шт | 12
9 | Изолятор ПС-70Е | шт | 12
10 | Изолятор ШФ-20Г | шт | 40
11 | Колпачок К-7 | шт | 24
12 | Крепление подкоса У1 | шт | 2
13 | Монтажная лента F20 | м | 26
14 | Наконечник CPTAUR-95 | шт | 6
15 | Оголовок ОГs54 | шт | 7
16 | Проводник заземляющий | шт | 3
17 | Серьга СР 7-16 | шт | 6
18 | Скрепа С20 | шт | 26
19 | Ушко У1-7-16 | шт | 6
20 | Хомут Х7 | шт | 2
Коммутационные аппараты
21 | Ограничитель перенапряжения ОПНп 10/10/10/550 | шт | 3
22 | Разъединитель РЛНД.1-10/400 с ПР-01 | шт | 1
Металлопрокат и стальные конструкции
23 | Сталь 40х4 | м | 20
24 | Надставка ТС-4 | шт | 1
25 | Оголовок ОГ9 | шт | 1
26 | Траверса ТМ-8 | шт | 1
27 | Труба 25/3,2 | кг | 40
28 | Уголок 50х50х5 | м | 10
Прочие материалы
29 | Краска эмаль чёрная | кг | 2
30 | Краска эмаль красная | кг | 1
фид. "РП-38-2"
№ п/п | Наименование | Ед. изм. | Кол-во
1 | Замена опор анкерных на ж/б | шт | 1
2 | Монтаж повторного заземления опор | шт | 1
3 | Перетяжка провода А-70 | 3пр*км | 0.18
4 | Восстановление нумерации | шт | 7
5 | Восстановление диспетчерских наименований | шт | 7
6 | Правка опор | шт | 6
Материал
Железобетонные изделия
1 | Стойка ж/б СВ-110 | шт | 2
Линейная арматура
2 | Изолятор ШФ-20 | шт | 8
3 | Колпачек К7 | шт | 8
4 | Хомут Х10 | шт | 2
5 | Зажим плашечный ПА-1-1 | шт | 2
6 | Лента F207 | м | 8
7 | Скрепка А200 | шт | 8
Металлопрокат и стальные конструкции
8 | Надставка ТС-1 | шт | 1
9 | Накладка ОГ9 | шт | 1
10 | Сталь круглая D-16 | кг | 4
11 | Уголок 50х50х5 | м | 2
Прочие материалы
12 | Знак треугольный ТБ-11 | шт | 1
13 | Эмаль чёрная | кг | 1
фид. "Водопровод" отпайка на Крысова
п/п | Наименование работ | ед.изм. | Кол-во
1 | Замена опоры одностоечной на ж/б | шт | 31
2 | Замена опоры анкерной угловой на ж/б | шт | 1
3 | Замена опоры анкерной на ж/б | шт | 5
4 | Замена опоры ответвительной на ж/б | шт | 7
5 | Замена провода СИП 1х95 | 3пр/км | 7.92
6 | Установка РЛНД | шт | 8
7 | Перезаделка шлейфов | шт | 8
8 | Монтаж ОПН | компл. | 4
9 | Монтаж повторного заземления опор | шт | 22
10 | Установка дугогасящих устройств | шт | 252
11 | Перетяжка провода А-95 | 3пр/км | 0.18
12 | Нумерация опор | шт | 44
13 | Восстановление ДН | шт | 44
Материалы
Железобетонные элементы
1 | Стойка СВ 110 | шт | 58
Линейная арматура
2 | Зажим НБ 2-6 | шт | 42
3 | Зажим ПС-2-1 | шт | 44
4 | Изолятор ПС-70 | шт | 70
5 | Изолятор ШФ-20 | шт | 160
6 | Колпачок К-7 | шт | 160
7 | Крепление подкоса У52 | шт | 14
8 | Серьга СР 7-16 | шт | 35
9 | Ушко У1-7-16 | шт | 35
10 | Скоба СК7-1А | шт | 21
11 | ОПН-10 | шт | 12
12 | Зажим ПС-2-1 | шт | 88
Коммутационные аппараты
13 | Разъединитель РЛНД.1-10/400 с ПР-01 | шт | 8
Металлопрокат и стальные конструкции
14 | Сталь 40х4 | м | 77
15 | Оголовник ОГ54 | шт | 37
16 | Траверса ТМ-68 | шт | 7
17 | Траверса ТМ-2 | шт | 7
18 | Накладка ОГ9 | шт | 7
19 | Оголовок ОГ10 | шт | 7
20 | Крюк КВ22 | шт | 7
Прочие материалы
21 | Краска эмаль чёрная | кг | 44
22 | Краска эмаль красная | кг | 8
23 | Знак треугольный ТБ-11 | шт | 44
фид. "Геолог"
п/п | Наименование работ | Ед.изм. | Кол-во
1 | Замена опоры одностоечной | шт | 5
2 | Правка опор | шт | 1
3 | Замена ж/б приставки | шт | 1
4 | Монтаж двойного кремпления | шт | 3
5 | Переустановка крюка с изолятором | шт | 1
6 | Подрезка деревьев | шт | 10
7 | Монтаж повторного заземления | шт | 5
8 | Перетяжка провода А-70 | 3пр/км | 1.44
9 | Нумерация опор | шт | 4
10 | Восстановление ДН | шт | 4
Материалы
Деревянные детали
1 | Лес пропит. 11м | шт | 5
Железобетонные элементы
2 | Приставка ж/б | шт | 5
Линейная арматура
3 | Зажим ПС-2-1 | шт | 5
4 | Изолятор ШФ-20Г | шт | 30
5 | Колпачок К-7 | шт | 30
Металлопрокат и стальные конструкции
6 | Сталь d-16 | м | 50
7 | Сталь d-6,5 | кг | 40
Прочие материалы
8 | Краска- эмаль черная | кг | 5
9 | Гвозди | кг | 1
фид. "Гормолзавод"
п/п | Наименование работ | Ед.изм. | Кол-во
1 | Замена опоры одностоечной на ж/б | шт | 4
2 | Замена опоры анкерной на ж/б | шт | 2
3 | Замена опоры одностоечной | шт | 1
4 | Замена провода на СИП-3 1х70 | 3пр/км | 0.9
5 | Монтаж двойного кремпления | шт | 4
6 | Подрезка деревьев | дер. | 25
7 | Перетяжка провода А-50 | 3пр/км | 0.36
8 | Правка опор | шт | 4
9 | Нумерация опор | шт | 10
10 | Восстановление ДН | шт | 8
11 | Монтаж повторного замемления | шт | 1
Материалы
Железобетонные изделия
1 | Стойка СВ 110-5 | шт | 8
Деревянные детали
2 | Лес пропит. 11м | шт | 1
Железобетонные элементы
3 | Приставка ж/б | шт | 1
Проводниковая продукция
4 | Провод СИП-3 1х70 | км | 0.9
Линейная арматура
5 | Вязка спиральная ВС 70/95-1 | шт | 30
6 | Зажим НБ 2-6 | шт | 12
7 | Зажим ПС-2-1 | шт | 12
8 | Защита от дуги SE20.2 | шт | 30
9 | Звено промежуточное ПРТ 7-1 | шт | 12
10 | Изолятор ПС-70Е | шт | 24
11 | Изолятор ШФ-20Г | шт | 24
12 | Колпачок К-7 | шт | 24
13 | Крепление подкоса У1 | шт | 2
14 | Монтажная лента F20 | м | 20
15 | Наконечник CPTAUR-70 | шт | 6
16 | Оголовок ОГs54 | шт | 4
17 | Проводник заземляющий | шт | 1
18 | Серьга СР 7-16 | шт | 12
19 | Скрепа С20 | шт | 20
20 | Сталь 40х4 | м | 11
21 | Ушко У1-7-16 | шт | 12
22 | Хомут Х7 | шт | 4
Металлопрокат и стальные конструкции
23 | Траверса ТМ-8 | шт | 2
24 | Надставка ТС-4 | шт | 2
25 | Уголок 50х50х5 | м | 5
Прочие материалы
26 | Краска эмаль чёрная | кг | 2
27 | Гвозди | кг | 1
фид. "Док" отпайка на ТП-135
п/п | Наименование работ | Ед.изм. | Кол-во
1 | Замена опоры анкерной | шт | 1
2 | Правка опор | шт | 1
3 | Монтаж двойного кремпления | шт | 3
4 | Подрезка деревьев | дер. | 31
5 | Монтаж повторного замемления | шт | 1
6 | Перетяжка провода А-35 | 3пр/км | 0.36
7 | Нумерация опор | шт | 4
8 | Восстановление ДН | шт | 4
Материалы
Деревянные детали
1 | Лес пропит. 11м | шт | 2
2 | Лес пропит. 9,5м | шт | 1
Железобетонные элементы
1 | Приставка ж/б | шт | 2
Линейная арматура
1 | Зажим ПС-2-1 | шт | 1
2 | Накладка ОГ-2 | шт | 1
3 | Изолятор ШФ-20Г | шт | 6
4 | Колпачок К-7 | шт | 6
5 | Монтажная лента F20 | м | 8
6 | Скрепа С20 | шт | 8
Металлопрокат и стальные конструкции
1 | Сталь d-16 | м | 11
2 | Сталь d-6,5 | кг | 16
3 | Штырь с гайкой Ш-30 | шт | 4
Прочие материалы
1 | Краска- эмаль черная | кг | 5
2 | Гвозди | кг | 1
фид. "Парфенова"
п/п | Наименование работ | Ед.изм. | Кол-во
1 | Замена опоры одностоечной на ж/б | шт | 2
2 | Замена опоры анкерной на ж/б | шт | 1
3 | Замена провода на СИП-3 1х95 | 3пр/км | 0.54
4 | Монтаж двойного кремпления | шт | 4
5 | Перетяжка провода А-95 | 3пр/км | 0.18
6 | Правка опор | шт | 3
7 | Нумерация опор | шт | 4
8 | Восстановление ДН | шт | 4
Материалы
Железобетонные изделия
1 | Стойка СВ 110-5 | шт | 4
Проводниковая продукция
2 | Провод СИП-3 1х95 | км | 0.54
Линейная арматура
3 | Вязка спиральная ВС 70/95-1 | шт | 18
4 | Зажим НБ 2-6 | шт | 12
5 | Зажим ПС-2-1 | шт | 3
6 | Защита от дуги SE20.2 | шт | 18
7 | Звено промежуточное ПРТ 7-1 | шт | 6
8 | Изолятор ПС-70Е | шт | 15
9 | Изолятор ШФ-20Г | шт | 12
10 | Колпачок К-7 | шт | 12
11 | Крепление подкоса У1 | шт | 1
12 | Монтажная лента F20 | м | 8
13 | Наконечник CPTAUR-70 | шт | 6
14 | Оголовок ОГs54 | шт | 2
15 | Оголовок ОГ 52 | шт | 3
16 | Серьга СР 7-16 | шт | 15
17 | Скрепа С20 | шт | 8
18 | Ушко У1-7-16 | шт | 12
19 | Хомут Х7 | шт | 4
Коммутационные аппараты
20 | Ограничитель перенапряжения ОПНп 10/10/10/550 | шт | 3
Металлопрокат и стальные конструкции
21 | Траверса ТМ-83 | шт | 1
22 | Надставка ТС-4 | шт | 1
23 | Уголок 50х50х5 | м | 5
Прочие материалы
24 | Краска эмаль чёрная | кг | 2
25 | Гвозди | кг | 1
фид. "Октябрь"
п/п | Наименование работ | Ед.изм. | Кол-во
1 | Замена опоры одностоечной | шт | 2
2 | Замена опоры анкерной | шт | 1
3 | Правка опор | шт | 1
4 | Установка ж/б приставки | шт | 2
5 | Подрезка деревьев | шт | 21
6 | Монтаж повторного заземления | шт | 3
7 | Перетяжка провода А-50 | 3пр/км | 0.72
8 | Замена РВО-10 | шт | 1
9 | Замена РЛНД-10 | шт | 1
10 | Нумерация опор | шт | 7
11 | Восстановление ДН | шт | 1
Материалы
Деревянные детали
1 | Лес пропит. 11м | шт | 4
2 | Лес пропит. 9,5м | шт | 1
Железобетонные элементы
3 | Приставка ж/б | шт | 6
Линейная арматура
4 | Зажим ПС-2-1 | шт | 3
5 | Изолятор ШФ-20Г | шт | 6
6 | Колпачок К-7 | шт | 6
Металлопрокат и стальные конструкции
7 | Труба 25/3,2 | кг | 40
8 | Сталь d-16 | м | 33
9 | Сталь d-6,5 | кг | 32
Коммутационные аппараты
10 | Разрядник РВО-10 | шт | 1
11 | Ограничитель перенапряжения ОПНп 10/10/10/550 | шт | 6
12 | Разъединитель РЛНД.1-10/400 с ПР-01 | шт | 1
Прочие материалы
13 | Краска- эмаль черная | кг | 5
14 | Гвозди | кг | 1
фид. "Новосибирский"
п/п | Наименование работ | Ед.изм. | Кол-во
1 | Замена опоры анкерной на ж/б | шт | 5
2 | Замена опоры одностоечной на ж/б | шт | 3
3 | Монтаж повторного заземления | шт | 2
4 | Перетяжка провода А-50 | 3пр/км | 1.44
5 | Монтаж РЛНД-10 с комплектом ОПН | шт | 2
6 | Нумерация опор | шт | 8
7 | Демонтаж/монтаж кабеля на опору | шт | 2
8 | Восстановление ДН | шт | 8
Материалы
Железобетонные элементы
1 | Стойка СВ 110-5 | шт | 13
Проводниковая продукция
2 | Провод СИП-3 1х50 | км | 0.36
Линейная арматура
3 | Вязка спиральная ВС 70/95-1 | шт | 18
4 | Зажим НБ 2-6 | шт | 12
5 | Зажим ПС-2-1 | шт | 18
6 | Защита от дуги SE20.2 | шт | 18
7 | Звено промежуточное ПРТ 7-1 | шт | 12
8 | Изолятор ПС-70Е | шт | 15
9 | Изолятор ШФ-20Г | шт | 33
10 | Колпачок К-7 | шт | 33
11 | Крепление подкоса У1 | шт | 5
12 | Монтажная лента F20 | м | 24
13 | Наконечник CPTAUR-70 | шт | 12
14 | Оголовок ОГs54 | шт | 5
15 | Проводник заземляющий | шт | 2
16 | Серьга СР 7-16 | шт | 12
17 | Скрепа С20 | шт | 24
18 | Сталь 40х4 | м | 11
19 | Ушко У1-7-16 | шт | 12
20 | Хомут Х7 | шт | 4
Металлопрокат и стальные конструкции
21 | Труба 25/3,2 | кг | 80
22 | Сталь 40х4 | м | 33
23 | Уголок 50х50х5 | м | 10
24 | Траверса ТМ-83 | шт | 2
Коммутационные аппараты
25 | Ограничитель перенапряжения ОПНп 10/10/10/550 | шт | 12
26 | Разъединитель РЛНД.1-10/400 с ПР-01 | шт | 2
Прочие материалы
27 | Краска- эмаль черная | кг | 5
28 | Краска- эмаль красная | кг | 5
фид. "Цимлянский"
п/п | Наименование работ | Ед.изм. | Кол-во
1 | Монтаж повторного заземления | шт | 2
2 | Замена провода на АС-95 | 3пр/км | 1.44
3 | Монтаж РЛНД-10 с комплектом ОПН | шт | 1
4 | Восстановление ДН | шт | 2
Материалы
Проводниковая продукция
1 | Провод АС-95 | км | 1.44
Линейная арматура
2 | Зажим НБ 2-6 | шт | 9
3 | Зажим ПС-2-1 | шт | 4
4 | Монтажная лента F20 | м | 16
5 | Проводник заземляющий | шт | 2
Металлопрокат и стальные конструкции
6 | Труба 25/3,2 | кг | 40
7 | Сталь 40х4 | м | 22
Коммутационные аппараты
8 | Ограничитель перенапряжения ОПНп 10/10/10/550 | шт | 3
9 | Разъединитель РЛНД.1-10/400 с ПР-01 | шт | 1
Прочие материалы
10 | Краска- эмаль черная | кг | 5
11 | Краска- эмаль красная | кг | 5
фид. "Торфомассив" отпайка на СНТ "Липовый остров"
№ п/п | Наименование | Ед. изм. | Кол-во
1 | Замена опор одностоечных на дерев. с ж/б приставкой | шт | 68
2 | Замена опор анкерных на дерев. с ж/б приставкой | шт | 9
3 | Замена опор анкерных с укосом на дерев. с ж/б приставкой | шт | 2
4 | Замена РЛНД | шт | 5
5 | Замена РВО-10 | компл. | 5
6 | Замена провода АС-70 | 3пр*км | 4.285
7 | Замена спусков к ТП | шт | 9
8 | Монтаж повторного заземления опор | шт | 16
9 | Перетяжка провода А-35 | пр*км | 2.88
10 | Перетяжка провода СИП | км | 0.135
11 | Перетяжка вводов | шт | 3
12 | Восстановление нумерации | шт | 86
13 | Восстановление диспетчерских наименований | шт | 43
Материал
1 | Лес пропитанный 11м | шт | 100
2 | Приставка ж/б ПТ-22-4,25 | шт | 92
3 | Провод АС-70 | км | 12.855
4 | Провод СИП-3-(1х50) | км | 0.675
5 | Изолятор ШФ-20 | шт | 462
6 | Крюк КН-22 | шт | 462
7 | Колпачек К7 | шт | 462
8 | Оголовок ОГ-3 | шт | 11
9 | Штырь с гайкой Ш-30 | шт | 66
10 | Зажим плашечный ПА-1-1 | шт | 462
11 | Изолятор ПС-70 | шт | 60
12 | Звено ПРТ-7 | шт | 30
13 | Ушко У-1-7-16 | шт | 30
14 | Зажим натяжной НБ-2-6 | шт | 30
15 | Зажим аппаратный а1а 70 | шт | 84
16 | Изолятор ТФ-20 | шт | 70
17 | Крюк КН-18 | шт | 70
18 | Кронштейн СА-1500 | шт | 3
19 | Зажим анкерный РА-1500 | шт | 3
20 | Проволока оцинк. D-4мм | кг | 200
21 | Сталь круглая D-16 | кг | 76
22 | Сталь круглая d-10 | кг | 96
23 | Труба стальная d-25 | м | 80
24 | Разъединитель РЛНД-10/400 с приводом | шт | 5
25 | Разрядник РВО-10 | шт | 15
26 | Знак треугольный ТБ-11 | шт | 86
27 | Эмаль чёрная | кг | 5
фид. "Харьковский"
п/п | Наименование работ | Ед.изм. | Кол-во
1 | Замена опоры одностоечной на ж/б | шт | 1
2 | Замена опоры концевой на ж/б | шт | 1
3 | Установка РЛНД | шт | 1
4 | Перетяжка провода АС-70 | 3пр/км | 0.25
5 | Подрезка деревьев | шт | 20
6 | Нумерация опор | шт | 2
7 | Восстановление ДН | шт | 1
8 | Установка ограничителей перенапряжения | шт | 3
9 | Перезаделка шлейфов | шт | 9
10 | Установка временных оттяжек | шт | 1
11 | Прокладка кабеля по опоре | м | 15
12 | Монтаж заземляющего устройства | шт | 1
Материалы
Железобетонные изделия
1 | Стойка СВ 110-5 | шт | 3
Линейная арматура
2 | Зажим НБ 2-6 | шт | 3
3 | Зажим ПС-2-1 | шт | 4
4 | Звено промежуточное ПРТ 7-1 | шт | 3
5 | Изолятор ПС-70Е | шт | 6
6 | Изолятор ШФ-20Г | шт | 10
7 | Колпачок К-7 | шт | 10
8 | Крепление подкоса У1 | шт | 1
9 | Кронштейн РА1 | шт | 1
10 | Кронштейн РА2 | шт | 1
11 | Монтажная лента F20 | м | 4
12 | Наконечник CPTAUR-35 | шт | 3
13 | Наконечник CPTAUR-70 | шт | 9
14 | Проводник заземляющий | шт | 2
15 | Серьга СР 7-16 | шт | 3
16 | Скрепа С20 | шт | 4
17 | Ушко У1-7-16 | шт | 3
18 | Хомут Х7 | шт | 3
Коммутационные аппараты
19 | Ограничитель перенапряжения ОПНп 10/10/10/550 | шт | 3
20 | Разъединитель РЛНД.1-10/400 с ПР-01 | шт | 1
Металлопрокат и стальные конструкции
21 | Сталь 40х4 | м | 10
22 | Траверса ТМ-8 | шт | 1
23 | Траверса ТМ-3 | шт | 1
24 | Надставка ТС-4 | шт | 1
25 | Труба 25/3,2 | кг | 40
26 | Уголок 50х50х5 | м | 5
27 | Швеллер №8 | м | 2.5
Прочие материалы
28 | Краска эмаль чёрная | кг | 2
29 | Краска эмаль красная | кг | 1
ПАО "СУЭНКО"
фид. "РП-6-2" отп. на ТП-799
п/п | Наименование работ | Ед.изм. | Кол-во
1 | Замена опор одностоечных на ж/б | шт | 1
2 | Замена опор анкерных на одностоечные ж/б | шт | 1
3 | Монтаж повторного заземления опор | шт | 2
4 | Перетяжка провода А-50 | 3пр*км | 0.54
5 | Восстановление нумерации | шт | 4
6 | Восстановление диспетчерских наименований | шт | 4
Материал
Железобетонные изделия
1 | Стойка ж/б СВ-110 | шт | 2
Линейная арматура
2 | Изолятор ШФ-20 | шт | 12
3 | Колпачек К7 | шт | 12
4 | Хомут Х10 | шт | 2
5 | Зажим плашечный ПА-1-1 | шт | 4
6 | Лента F207 | м | 8
7 | Скрепка А200 | шт | 8
Металлопрокат и стальные конструкции
8 | Надставка ТС-1 | шт | 2
9 | Сталь круглая D-16 | кг | 4
Прочие материалы
10 | Знак треугольный ТБ-11 | шт | 4
11 | Эмаль чёрная | кг | 1
фид. "Запсибкомбанк"
п/п | Наименование работ | Ед.изм. | Кол-во
1 | Замена опоры одностоечной на ж/б | шт | 5
2 | Замена опоры на ж/б с укосом | шт | 1
3 | Замена опоры на ж/б с двумя укосами | шт | 1
4 | Переустановка одностоечной деревянной опоры с ж/б приставкой | шт | 1
5 | Замена провода на СИП-3 1х95 | 3пр/км | 0.45
6 | Перетяжка провода АС-95 | 3пр/км | 0.3
7 | Установка дугогасящих устройств | шт | 36
8 | Нумерация опор | шт | 30
9 | Восстановление ДН | шт | 7
10 | Установка ограничителей перенапряжения | шт | 6
11 | Перезаделка шлейфов | шт | 15
12 | Установка временных оттяжек | шт | 3
13 | Монтаж заземляющего устройства | шт | 2
Материалы
Железобетонные изделия
1 | Стойка СВ 110-5 | шт | 10
Проводниковая продукция
2 | Провод СИП-3 1х95 | км | 1.35
Линейная арматура
3 | Вязка спиральная ВС 70/95-1 | шт | 42
4 | Зажим НБ 2-6 | шт | 18
5 | Зажим прокалывающий Sl 25/2 | шт | 21
6 | Зажим ПС-2-1 | шт | 10
7 | Защита от дуги SE20.2 | шт | 36
8 | Звено промежуточное ПРТ 7-1 | шт | 18
9 | Изолятор ПС-70Е | шт | 36
10 | Изолятор ШФ-20Г | шт | 21
11 | Колпачок К-7 | шт | 21
12 | Крепление подкоса У1 | шт | 3
13 | Монтажная лента F20 | м | 14
14 | Наконечник CPTAUR-35 | шт | 6
15 | Оголовок ОГs54 | шт | 5
16 | Проводник заземляющий | шт | 7
17 | Серьга СР 7-16 | шт | 12
18 | Скрепа С20 | шт | 10
19 | Сталь 40х4 | м | 20
20 | Ушко У1-7-16 | шт | 12
21 | Хомут Х7 | шт | 9
Металлопрокат и стальные конструкции
22 | Траверса ТМ-73а | шт | 3
23 | Траверса ТМs-60 | шт | 1
24 | Уголок 50х50х5 | м | 10
Коммутационные аппараты
25 | Ограничитель перенапряжения ОПНп 10/10/10/550 | шт | 6
Прочие материалы
26 | Краска эмаль чёрная | кг | 2
фид. "Заречный"
№ п/п | Наименование работ | Ед. изм. | Кол-во
1 | Замена опор одностоечных на ж/б | шт | 2
2 | Монтаж повторного заземления опор | шт | 2
3 | Перетяжка провода А-50 | 3пр*км | 0.54
4 | Восстановление нумерации | шт | 2
5 | Восстановление диспетчерских наименований | шт | 2
Материал
Железобетонные изделия
1 | Стойка ж/б СВ-110 | шт | 2
Линейная арматура
2 | Изолятор ШФ-20 | шт | 12
3 | Колпачек К7 | шт | 12
4 | Хомут Х10 | шт | 2
5 | Зажим плашечный ПА-1-1 | шт | 4
6 | Лента F207 | м | 8
7 | Скрепка А200 | шт | 8
Металлопрокат и стальные конструкции
8 | Надставка ТС-2 | шт | 2
9 | Траверса ТМ-7 | шт | 2
10 | Сталь круглая D-16 | кг | 4
Прочие материалы
11 | Знак треугольный ТБ-11 | шт | 4
12 | Эмаль чёрная | кг | 1
фидер "Маяк-2" отпайка на ТП-767
п/п | Наименование работ | Ед.изм. | Кол-во
1 | Замена опоры одностоечной на ж/б | шт | 2
2 | Замена опоры анкерной на ж/б | шт | 2
3 | Замена опоры концевой на ж/б | шт | 1
4 | Установка РЛНД | шт | 1
5 | Замена провода на СИП-3 1х70 | 3пр/км | 0.3
6 | Устройство отбойных тумб от наезда автотранспорта | шт | 10
7 | Установка дугогасящих устройств | шт | 15
8 | Нумерация опор | шт | 5
9 | Восстановление ДН | шт | 2
10 | Установка ограничителей перенапряжения | шт | 3
11 | Перезаделка шлейфов | шт | 9
12 | Прокладка кабеля по опоре | м | 15
13 | Монтаж заземляющего устройства | шт | 1
Материалы
Железобетонные изделия
1 | Стойка СВ 110-5 | шт | 8
2 | Приставка ПТ-33-2 | шт | 10
Проводниковая продукция
3 | Провод СИП-3 1х70 | км | 0.9
Линейная арматура
4 | Вязка спиральная ВС 70/95-1 | шт | 36
5 | Зажим НБ 2-6 | шт | 3
6 | Зажим прокалывающий Sl 25/2 | шт | 9
7 | Зажим ПС-2-1 | шт | 4
8 | Защита от дуги SE20.2 | шт | 15
9 | Звено промежуточное ПРТ 7-1 | шт | 3
10 | Изолятор ПС-70Е | шт | 6
11 | Изолятор ШФ-20Г | шт | 15
12 | Колпачок К-7 | шт | 15
13 | Крепление подкоса У1 | шт | 3
14 | Кронштейн РА1 | шт | 1
15 | Кронштейн РА2 | шт | 1
16 | Кронштейн РА4 | шт | 1
17 | Кронштейн РА5 | шт | 1
18 | Монтажная лента F20 | м | 10
19 | Наконечник CPTAUR-35 | шт | 3
20 | Наконечник CPTAUR-70 | шт | 9
21 | Оголовок ОГs54 | шт | 2
22 | Проводник заземляющий | шт | 5
23 | Серьга СР 7-16 | шт | 3
24 | Скрепа С20 | шт | 10
25 | Ушко У1-7-16 | шт | 3
26 | Хомут Х7 | шт | 6
Металлопрокат и стальные конструкции
27 | Сталь 40х4 | м | 10
28 | Траверса ТМ-73а | шт | 2
29 | Траверса ТМs-60 | шт | 1
30 | Труба 25/3,2 | кг | 40
31 | Уголок 50х50х5 | м | 5
Коммутационные аппараты
32 | Ограничитель перенапряжения ОПНп 10/10/10/550 | шт | 3
33 | Разъединитель РЛНД.1-10/400 с ПР-01 | шт | 1
Прочие материалы
34 | Краска эмаль чёрная | кг | 2
35 | Краска эмаль красная | кг | 1
фид. "Маяк-2" отпайка на ТП-84
п/п | Наименование работ | Ед.изм. | Кол-во
1 | Замена опоры анкерной концевой на ж/б | шт | 1
2 | Установка РЛНД | шт | 1
3 | Замена спуска к ТП на СИП-3 1х50 | шт | 1
4 | Перетяжка провода АС-50 | 3пр/км | 0.06
5 | Нумерация опор | шт | 1
6 | Восстановление ДН | шт | 1
7 | Установка ограничителей перенапряжения | шт | 3
8 | Перезаделка шлейфов | шт | 9
9 | Монтаж заземляющего устройства | шт | 1
Материалы
Железобетонные изделия
1 | Стойка СВ 110-5 | шт | 2
Проводниковая продукция
2 | Провод СИП-3 1х50 | км | 0.075
Линейная арматура
3 | Вязка спиральная ВС 35/50-1 | шт | 6
4 | Зажим НБ 2-6 | шт | 3
5 | Зажим ПС-2-1 | шт | 5
6 | Звено промежуточное ПРТ 7-1 | шт | 3
7 | Изолятор ПС-70Е | шт | 6
8 | Изолятор ШФ-20Г | шт | 5
9 | Колпачок К-7 | шт | 5
10 | Крепление подкоса У1 | шт | 1
11 | Кронштейн РА1 | шт | 1
12 | Кронштейн РА2 | шт | 1
13 | Кронштейн РА4 | шт | 3
14 | Кронштейн РА5 | шт | 3
15 | Монтажная лента F20 | м | 2
16 | Наконечник CPTAUR-35 | шт | 3
17 | Наконечник CPTAUR-50 | шт | 6
18 | Проводник заземляющий | шт | 1
19 | Серьга СР 7-16 | шт | 3
20 | Скрепа С20 | шт | 5
21 | Ушко У1-7-16 | шт | 3
22 | Хомут Х7 | шт | 3
Коммутационные аппараты
23 | Ограничитель перенапряжения ОПНп 10/10/10/550 | шт | 3
24 | Разъединитель РЛНД.1-10/400 с ПР-01 | шт | 1
Металлопрокат и стальные конструкции
25 | Сталь 40х4 | м | 10
26 | Траверса ТМ-8 | шт | 1
27 | Надставка ТС-4 | шт | 1
28 | Труба 25/3,2 | кг | 40
29 | Уголок 50х50х5 | м | 10
Прочие материалы
30 | Краска эмаль чёрная | кг | 2
31 | Краска эмаль красная | кг | 1
фид. "№3" отпайка на ТП-883
п/п | Наименование работ | Ед.изм. | Кол-во
1 | Замена опоры одностоечной на ж/б | шт | 1
2 | Замена опоры анкерной концевой на ж/б | шт | 1
3 | Установка РЛНД | шт | 1
4 | Замена спуска к ТП на СИП-3 1х50 | шт | 1
5 | Перетяжка провода АС-50 | 3пр/км | 0.225
6 | Нумерация опор | шт | 2
7 | Восстановление ДН | шт | 1
8 | Установка ограничителей перенапряжения | шт | 3
9 | Перезаделка шлейфов | шт | 9
10 | Установка временных оттяжек | шт | 1
11 | Подрезка деревьев | шт | 4
12 | Монтаж заземляющего устройства | шт | 1
Материалы
Железобетонные изделия
1 | Стойка СВ 110-5 | шт | 3
Проводниковая продукция
2 | Провод СИП-3 1х50 | км | 0.075
Линейная арматура
3 | Вязка спиральная ВС 70/95-1 | шт | 6
4 | Зажим НБ 2-6 | шт | 3
5 | Зажим ПС-2-1 | шт | 5
6 | Звено промежуточное ПРТ 7-1 | шт | 3
7 | Изолятор ПС-70Е | шт | 6
8 | Изолятор ШФ-20Г | шт | 10
9 | Колпачок К-7 | шт | 10
10 | Крепление подкоса У1 | шт | 1
11 | Кронштейн РА1 | шт | 1
12 | Кронштейн РА2 | шт | 1
13 | Монтажная лента F20 | м | 4
14 | Наконечник CPTAUR-35 | шт | 3
15 | Наконечник CPTAUR-50 | шт | 6
16 | Хомут Х7 | шт | 3
17 | Проводник заземляющий | шт | 2
18 | Серьга СР 7-16 | шт | 3
19 | Скрепа С20 | шт | 4
20 | Ушко У1-7-16 | шт | 3
Коммутационные аппараты
21 | Ограничитель перенапряжения ОПНп 10/10/10/550 | шт | 3
22 | Разъединитель РЛНД.1-10/400 с ПР-01 | шт | 1
Металлопрокат и стальные конструкции
23 | Сталь 40х4 | м | 10
24 | Надставка ТС-4 | шт | 1
25 | Траверса ТМ-8 | шт | 1
26 | Траверса ТМ-3 | шт | 1
27 | Труба 25/3,2 | кг | 40
28 | Уголок 50х50х5 | м | 5
Прочие материалы
29 | Краска эмаль чёрная | кг | 2
30 | Краска эмаль красная | кг | 1
| Заказчик: | Подрядчик:
| Главный инженер ПАО "СУЭНКО" | _________________________________
| Фролов В.С. | _________________________________
| _____________________________ | _________________________________

## Приложение 1-3 ТП-РП
Приложение № 1-3.
к Договору №_________ от «____» _______20 г.
Дефектные ведомости на капитальный ремонт (г.Тюмень и Тюменский район)
ТП, РП-10/0,4кВ
ТП-901 г.Тюмень
№ п/п | Наименование работ | Ед.изм. | Кол-во
1 | Ревизия освещения в помещении РУ-10/0,4 кВ | шт | 1
3 | Нанесение диспетчерских наименований на все ячейки РУ-0,4 кВ. | шт | 20
4 | Монтаж запирающих устройств на двери ячеек РУ-0,4 кВ. | шт | 20
5 | Выполнить заземление входных дверей РУ-0,4 кВ. | шт | 3
6 | Рихтовка дверей яч.3,7 в РУ-0,4 кВ
7 | Обеспечить открывание дверей по ходу движение (перевесить) РУ-0,4 кВ | шт | 6
8 | Установить барьер тр-р№1 | шт | 1
9 | Ремонт освещения в помещении трансформатора | шт | 2
10 | Нанесение знаков электробезопасности на двери трансформатора | шт | 1
11 | Монтаж заземления корпуса и нулевой шпильки трансформатора из стали | шт | 1
12 | Установить противооткаты | шт | 4
13 | Упорядочить ошиновку тр-р №1 | м | 3
14 | Установить контрогайки со стороны 10 кВ тр-р №1 | шт | 3
15 | Закрыть кабельный канал | кв.м | 1
Материалы:
1 | Лампа накаливания 60 Вт | шт | 9
2 | Провод ВВГ 2х1,5 | м. | 1
3 | Знаки электробезопасности | шт | 4
4 | Запирающие устройства | шт | 20
5 | Стальная полоса | м | 2.5
6 | кабельные наконечники | шт | 6
7 | Гайка М-12 | шт | 3
8 | Сталь уголок 45х45 | кг | 1.7
9 | Шарниры | шт | 12
10. | Рефленая сталь не менее 3мм | кв.м | 1
12. | Стальная полоса 1,2 мм | кг | 0.8
ТП-902 г.Тюмень
№ п/п | Наименование работ | Ед.изм. | Кол-во
1 | Ремонт освещения в помещении РУ-10/0,4 кВ | шт | 1
2 | Укомплктовать ручку привода изоляциооным колпачком | шт | 1
3 | Обновить диспетчерских наименований на все ячейки РУ-10/0,4 кВ. | шт | 20
4 | Монтаж запирающих устройств на двери ячеек РУ-10/0,4 кВ. | шт | 18
5 | Обеспечить открывание дверей по ходу движение (перевесить) РУ-0,4 кВ яч.№1,2,8,10. | шт | 4
6 | Закрыть кабельный канал (1,2х0,3)х2 | кв.м | 0.8
7 | Откалибровать предохранители по нагрузке РУ-10/0,4 кВ. | шт | 6+60
8 | Установить на барьер тр-р№1,2 знак по эл.безопасности | шт | 2
9 | Ремонт освещения в помещении трансформатора №1,2 | шт | 2
10 | Монтаж заземления корпуса и нулевой шпильки трансформатора №1,2 из стали | шт | 2
11 | Установить противооткаты ТР №1 | шт | 4
12 | Установить контрогайки со стороны 10 кВ тр-р №1,2 | шт | 6
13 | Закрепить решотку в кабине трансформатора №2 | шт | 1
Материалы:
1 | Лампа накаливания 60 Вт | шт | 11
2 | Знаки электробезопасности | шт | 2
3 | Запирающие устройства | шт | 18
4 | Стальная полоса | кг | 10
5 | Гайка М-10 | шт | 6
6 | Сталь уголок 45х45 | кг | 1.7
7 | Шарниры | шт | 8
8 | Рефленая сталь не менее 3мм | кв.м | 0.8
9 | Стальная полоса 1,2 мм | кг | 0.72
ТП-909 г.Тюмень
№ п/п | Наименование работ | Ед.изм. | Кол-во
1 | Выполнить ревизию освещения в помещении РУ-10/0,4 кВ | шт | 1
2 | Укомплктовать ручку привода изоляциооным колпачком | шт | 1
3 | Обновить диспетчерских наименований на все ячейки РУ-10/0,4 кВ. | шт | 20
4 | Закрыть кабельный канал (1,2х0,3)х2 | кв.м | 2
5 | Монтаж запирающих устройств на двери ячеек РУ-10/0,4 кВ. | шт | 4
6 | Откалибровать предохранители по нагрузке РУ-10/0,4 кВ. | шт | 60
7 | Установить на барьер тр-р№1,2 знак по эл.безопасности | шт | 2
8 | Ремонт освещения в помещении трансформатора №1,2 | шт | 2
9 | Монтаж заземления корпуса и нулевой шпильки трансформатора №1,2 из стали | шт | 2
10 | Заменить гравийну засыпку | кг | 20
11 | Установить контрогайки со стороны 10 кВ тр-р №1,2 | шт | 6
12 | Закрыть железом решотку в кабине трансформатора №2 | шт | 1
Материалы:
1 | Лампа накаливания 60 Вт | шт | 11
2 | Знаки электробезопасности | шт | 2
3 | Запирающие устройства | шт | 18
4 | Стальная полоса | кг | 10
5 | Гайка М-10 | шт | 6
6 | Сталь уголок 45х45 | кг | 1.7
7 | Шарниры | шт | 8
8 | Рефленая сталь не менее 3мм | кв.м | 2
9 | Заземляющий колпачок | шт | 1
| Стальная полоса 1,2мм | кг | 0.16
ТП-777 г.Тюмень
№ п/п | Наименование работ | Ед.изм. | Кол-во
1 | Выполнить ревизию освещения в помещении РУ-10/0,4 кВ | шт | 2
2 | Монтаж запирающих устройств на двери ячеек РУ-10/0,4 кВ. | шт | 9
3 | Обновить диспетчерских наименований на все ячейки РУ-10/0,4 кВ. | шт | 9
4 | Откалибровать предохранители по нагрузке РУ-10/0,4 кВ. | шт | 6+92
5 | Выполнить монтаж вводного автомата в яч.№1 РУ-0,4 кВ. | шт | 1
6 | Выполнить рехтовку дверей РУ-0,4 кВ. | шт | 5
7 | Выпрямить нулевую шину силового тр-ра №1 | шт | 1
8 | Ревизия освещения в помещении трансформатора №1,2 | шт | 2
9 | Монтаж заземления корпуса и нулевой шпильки трансформатора №1,2 из стали. | шт | 2
10 | Очстить тр-ры от грязи. | шт | 2
Материалы:
1 | Лампа накаливания 60 Вт | шт. | 6
2 | Знаки электробезопасности | шт. | 2
3 | Запирающие устройства | шт. | 18
4 | Стальная полоса | кг | 12
5 | Гайка М-10 | шт. | 6
6 | Стальная полоса 1,2 мм | кг | 0.36
7 | Вводной автомат ВА-53 43 1600А | шт. | 1
РП-57 г.Тюмень
№ п/п | Наименование работ | Ед.изм. | Кол-во
РУ-10 кВ
1 | Монтаж запирающих устройств на двери ячеек РУ | шт. | 44
2 | закрыть кабельный канал | шт. | 1
3 | Ревизия обогрева, освещениея | шт. | 1
4 | Укомплектовать защитными кожухами провода МВ | шт. | 15
5 | Выполнить покраску ячеек | шт. | 22
РУ-0,4 кВ
6 | Выполнить ревизию, освещениея | шт. | 1
7 | Выполнить калибровку предохранителей согласно нагрузки и однолинейной схемы | шт. | 84
8 | Установить защитные кожуха на ШНН | шт. | 6
9 | Упорядочить вторичные сети | шт. | 1
ТР-1
10 | Промыть гравийную засыпку. | шт. | 1
11 | Выполнить ревизию освещения | шт. | 1
ТР-2
12 | Промыть гравийную засыпку. | шт. | 1
13 | Закрыть жалюзи шторкой | шт. | 1
Материалы:
1 | запирающие устройства | шт. | 44
2 | Лампа накаливания 60 Вт | шт. | 8
3 | Железо листовое 1,2 мм | кв.м | 0.5
4 | Защитные кожуха привода МВ | шт. | 15
ТП-497 г.Тюмень
№ п/п | Наименование работ | Ед.изм. | Кол-во
РУ-10 кВ
1 | Закрыть кабельный канал | м2 | 1
2 | Ремонт освещения в помещении РУ | шт. | 1
3 | Замена дугогасительной камеры (яч.№8,). | шт. | 3
4 | Установка колпачков на ручки привода | шт. | 5
5 | Монтаж запирающих устройств на двери ячеек РУ-10 кВ. | шт. | 6
6 | Выполнить калибровку предохранителей согласно нагрузки и однолинейной схемы | шт. | 6
РУ-0,4 кВ
7 | Нанесение диспетчерских наименований на все ячейки РУ | шт. | 1
8 | Замена РПС яч.6 ф.Уличное освещ. | шт. | 1
9 | Монтаж запирающих устройств на двери ячеек РУ-0,4 кВ. | шт. | 10
10 | Выполнить рехтовку дверей РУ-0,4 кВ. | шт. | 5
11 | Перенавесить двери яч.№7,10,8,6 | шт. | 4
12 | Ремонт освещения | шт. | 1
13 | Выполнить монтаж вводного автомата ВА-53 43 в яч.ТР-1 РУ-0,4 кВ. | шт. | 1
14 | Заменить петлю дверей РУ-0,4 кВ | шт. | 1
ТР-1
15 | Монтаж заземления корпуса и нулевой шпильки трансформатора №1 из стали | шт. | 1
16 | Ремонт освещения | шт. | 1
17 | Выполнить монтаж огнезащитной перегородки
ТР-2
18 | Монтаж заземления корпуса и нулевой шпильки трансформатора №2 из стали | шт. | 1
19 | Ремонт освещения в помещении | шт. | 1
20 | Выполнить монтаж огнезащитной перегородки | шт. | 1
Материалы
1 | Дугогасительные камеры | шт. | 3
2 | Рубильник РПС-250 | шт. | 1
3 | Лампа накаливания 60 Вт | шт. | 8
4 | Вводной автомат ВА-53 43 1600А | шт. | 1
5 | Стальная полоса 1,2 мм | кг | 0.36
6 | Железо листовое 3 мм | м2 | 1
7 | Запирающие устройства | шт. | 6
8 | Колпачки | шт. | 5
ТП-494 г.Тюмень
№ п/п | Наименование работ | Ед.изм. | Кол-во
РУ-10 кВ
1 | Замена ячеек на КСО-366 | шт. | 5
2 | Монтаж шинного моста | шт. | 1
3 | Монтаж секционного РВЗ-10 | шт. | 2
4 | Ремонт освещения в помещении РУ | шт. | 1
5 | Замена ошиновки | м | 30
6 | Закрыть кабельные каналы | м2 | 4
РУ-0,4 кВ
7 | Монтаж запирающих устройств на двери ячеек РУ-0,4 кВ. | шт. | 9
8 | Установить вентиляционную решетку | шт. | 1
9 | Ремонт освещения в помещении РУ | шт. | 1
10 | Перенавесить двери яч.№7,1,8,9 | шт. | 4
11 | Выполнить покраску дверей | шт. | 9
ТР-1
12 | Заменить барьер | шт. | 1
13 | Выполнить ревизию освещения | шт. | 1
14 | Выполнить монтаж огнезащитной перегородки | шт. | 1
15 | Монтаж заземления корпуса и нулевой шпильки трансформатора №1 из стали | шт. | 1
ТР-2
16 | Заменить барьер | шт. | 1
17 | Выполнить ревизию освещения | шт. | 1
18 | Монтаж заземления корпуса и нулевой шпильки трансформатора №2 из стали | шт. | 1
Материалы:
1 | Лампа накаливания 60 Вт | шт. | 8
2 | Железо листовое 3 мм | м2 | 4
3 | Вентиляционная решетка | шт. | 1
4 | Запирающие устройства | шт. | 9
5 | Знаки электробезопасности | шт. | 2
6 | Цементно-асбестовая плита | м2 | 1
7 | КСО-366 | шт. | 5
8 | Шина алюминевая 60х6 | м | 30
9 | РВЗ-10 | шт. | 2
10 | Барьер | шт. | 2
11 | Знак по электробезопасности | шт. | 6
12 | Запирающие устройства | шт. | 9
ТП-293 г.Тюмень
№ п/п | Наименование работ | Ед.изм. | Кол-во
РУ-10 кВ
1 | Ревизия освещения в помещении РУ | шт. | 1
2 | Выполнить калибровку предохранителей ПК согласно нагрузки и однолинейной схемы | шт. | 6
РУ-0,4 кВ
3 | Отрихтовать двери ячеек | шт. | 5
4 | Укомплектовать ручки рубильников колпачками | шт. | 7
5 | Убрать в кабельный канал КЛ-0,4 кВ в яч.1 | шт. | 1
6 | Выполнить заземление входных дверей | шт. | 2
7 | Нанесение диспетчерских наименований на все ячейки РУ | шт. | 20
8 | Установить торцевую панель яч.№5 | шт. | 1
9 | Монтаж запирающих устройств на двери ячеек РУ-0,4 кВ. | шт. | 5
10 | Выполнить рехтовку дверей РУ-0,4 кВ. | шт. | 5
11 | Перенавесить двери яч.№1,3,5 | шт. | 4
12 | Ремонт освещения | шт. | 1
| ТР-1 | шт. | 1
13 | Монтаж заземления корпуса и нулевой шпильки трансформатора №1 из стали | шт. | 1
14 | Укомплектовать барьер знаком по электробезопасности | шт. | 1
15 | Ревизия освещения | шт. | 1
| ТР-2 | шт. | 1
16 | Монтаж заземления корпуса и нулевой шпильки трансформатора №2 из стали | шт. | 1
17 | Ревизия освещения | шт. | 1
18 | Выполнить монтаж огнезащитной перегородки | шт. | 1
19 | Установить упоры под катки | шт. | 1
Материалы
1 | Защитные колпачки | шт. | 7
2 | медный многожильный провод D-6мм | м | 1
3 | Лампа накаливания 60 Вт | шт. | 10
4 | Наконечники | шт. | 4
5 | Торцевая панель | шт. | 1
6 | Стальная полоса 1,2 мм | кг | 0.36
7 | Знаки по электробезопасности | шт. | 4
8 | Запирающие устройства | шт. | 5
9 | Уголок 50х50 | м | 0.5
10 | Цементно-асбестовая плита | м2 | 0.8
ТП-291 г.Тюмень
№ п/п | Наименование работ | Ед.изм. | Кол-во
РУ-10 кВ
1 | Замена дверей и решеток | шт. | 1
2 | Ремонт освещения в помещении РУ | шт. | 1
3 | Выполнить калибровку предохранителей согласно нагрузки и однолинейной схемы | шт. | 5
| РУ-0,4 кВ | шт. | 5
4 | Отрихтовать двери ячеек | шт. | 6
5 | Закрыть кабельный канал | м2 | 1
6 | Нанесение диспетчерских наименований на все ячейки РУ | шт. | 25
7 | Установить торцевую панель яч.1 | шт. | 1
8 | Ремонт освещения | шт. | 1
9 | Монтаж запирающих устройств на двери ячеек РУ-0,4 кВ. | шт. | 10
10 | Выполнить рехтовку дверей РУ-0,4 кВ. | шт. | 5
11 | Перенавесить двери яч.№7,10,8,6 | шт. | 4
12 | Установить запирающие устройства | шт. | 5
13 | Выполнить калибровку предохранителей согласно нагрузки и однолинейной схемы | шт. | 51
ТР-1
14 | Монтаж заземления корпуса и нулевой шпильки трансформатора №1 из стали | шт. | 1
15 | Ревизиют освещения | шт. | 1
16 | Выполнить монтаж огнезащитной перегородки | шт. | 1
17 | Установить упоры под катки | шт. | 1
18 | Закрыть жалюзийные решетки | шт. | 1
ТР-2
19 | Монтаж заземления корпуса и нулевой шпильки трансформатора №2 из стали | шт. | 1
20 | Ревизия освещения в помещении | шт. | 1
21 | Выполнить монтаж огнезащитной перегородки | шт. | 1
22 | Установить упоры под катки | шт. | 1
23 | Насыпать песок в ящик
Материалы
1 | Плита асбецементная | м2 | 2
2 | Лампа освещения | шт. | 6
3 | Защитные колпачки | шт. | 2
4 | Полоса 40х4 | м | 5
5 | Провод ВВГ 2х1,5 | м | 5
6 | Знаки по электробезопасности | шт. | 6
7 | Запирающие устройства | шт. | 10
ТП-139.Тюмень
№ п/п | Наименование работ | Ед.изм. | Кол-во
РУ-10 кВ
1 | Ремонт освещения в помещении РУ | шт. | 1
2 | Нанесение знаков электробезопасности на двери РУ | шт. | 1
3 | Нанесение диспетчерских наименований на все ячейки РУ | шт. | 5
4 | Монтаж запирающих устройств на двери ячеек РУ | шт. | 5
5 | Ремонт освещения в помещении трансформатора | шт. | 1
6 | Монтаж огнезащитных перегородок между отсеками трансформатора и РУ-0,4 кВ | шт. | 1
7 | Монтаж заземления корпуса и нулевой шпильки трансформатора | м | 2.5
8 | Укомлектовка ТП средствами пожаротушения | шт. | 1
9 | Нанесение знаков электробезопасности на двери трансформатора | шт. | 1
Материалы:
1 | Лампа накаливания 60 Вт | шт. | 4
2 | Провод ВВГ 2х1,5 | м. | 5
3 | Знаки электробезопасности | шт. | 4
4 | Запирающие устройства | шт. | 5
5 | Цементно-асбестовая плита | м2 | 1
6 | Стальная полоса | м | 2.5
7 | Средства пожаротушения | шт. | 1
ТП-276 г.Тюмень
№ п/п | Наименование работ | Ед.изм. | Кол-во
РУ-10 кВ
1 | Поднять пол на 15 см. | м3 | 8
2 | Выполнить диспечерские надписи и калибровку предохранителей | шт. | 6
3 | Ремонт освещения в помещении РУ | шт. | 1
РУ-0,4 кВ.
4 | Упорядочить вторичные цепи | шт. | 2
5 | Ремонт освещения в помещении РУ
6 | Поднять пол на 20 см. | м3 | 8
7 | Запоры | шт. | 4
ТР-1
8 | Монтаж заземления корпуса и нулевой шпильки трансформатора | м | 2.5
9 | Ремонт освещения в помещении трансформатора | шт. | 1
ТР-2
10 | Монтаж огнезащитных перегородок между отсеками трансформатора и РУ-0,4 кВ | шт. | 1
11 | Монтаж заземления корпуса и нулевой шпильки трансформатора | м | 2.5
12 | Ремонт освещения в помещении трансформатора | шт. | 1
Материалы:
1 | Лампа накаливания 60 Вт | шт. | 6
2 | Провод ВВГ 2х1,5 | м. | 5
3 | Бетон | м3 | 8
4 | Выключатель | шт. | 1
5 | Цементно-асбестовая плита | м2 | 2
6 | Стальная полоса | м | 5
ТП-111 г.Тюмень
№ п/п | Наименование работ | Ед.изм. | Кол-во
РУ-10 кВ
1 | Замена дугогосительных камер | шт. | 6
2 | Запоры | шт. | 5
3 | Ремонт освещения в помещении РУ | шт. | 1
РУ-0,4 кВ
5 | Ремонт освещения в помещении РУ | шт. | 1
6 | Монтаж запирающих устройств на двери ячеек РУ | шт. | 4
ТР-1
8 | Нанесение знаков электробезопасности на двери трансформатора | шт. | 1
| Ремонт освещения в помещении | шт. | 1
9 | Установка шторок на жалюзи | шт. | 1
10 | Установка противопожарной перегородки | шт. | 1
11 | Монтаж заземления корпуса и нулевой шпильки трансформатора | м | 2.5
ТР-Р №2
| Ремонт освещения в помещении | шт. | 1
| Монтаж заземления корпуса и нулевой шпильки трансформатора | м | 2.5
| Установка противопожарной перегородки | шт. | 1
| Нанесение знаков электробезопасности на двери трансформатора | шт. | 1
Материалы:
1 | Лампа накаливания 60 Вт | шт. | 8
2 | Провод ВВГ 2х1,5 | м | 5
| Плита асбоцементная | м3 | 2
3 | Запирающие устройства | шт. | 10
6 | Знаки электробезопасности | шт. | 6
7 | Железо листовое 1,2 мм | м2 | 4
8 | Стальная полоса | м | 5
ТП-367 г.Тюмень
№ п/п | Наименование работ | Ед.изм. | Кол-во
РУ-10 кВ
1 | Ремонт освещения в помещении РУ | шт. | 1
2 | Запоры | шт. | 6
3 | Нанесение знаков электробезопасности на двери РУ | шт. | 1
РУ-0,4 кВ
4 | Запоры | шт. | 7
5 | Нанесение диспетчерских наименований на все ячейки РУ | шт. | 1
6 | Ремонт освещения в помещении РУ | шт. | 1
7 | Рехтовка дверей ячеек (яч.№3,8) | шт. | 2
8 | Монтаж защитной крышки кабельного канала | м2 | 1
9 | Покраска оборудования | яч. | 9
10 | Нанесение знаков электробезопасности на двери РУ | шт. | 1
ТР-1
11 | Монтаж заземления корпуса и нулевой шпильки трансформатора | м | 2.5
12 | Нанесение знаков электробезопасности на двери трансформатора | шт. | 1
ТР-2
13 | Монтаж заземления корпуса и нулевой шпильки трансформатора | м | 2.5
14 | Ремонт освещения в помещении трансформатора | шт. | 1
15 | Нанесение знаков электробезопасности на двери трансформатора | шт. | 1
Материалы:
1 | Лампа накаливания 60 Вт | шт. | 8
2 | Провод ВВГ 2х1,5 | м. | 5
3 | Эмаль-спрей | шт. | 1
4 | Плита асбоцементная | м3 | 2
5 | Стальная полоса | м | 5
6 | Знаки электробезопасности | шт. | 6
7 | Эмаль | л | 1
ТП-385 г.Тюмень
№ п/п | Наименование работ | Ед.изм. | Кол-во
РУ-10 кВ
1 | Ремонт освещения в помещении РУ | шт. | 1
2 | Нанесение знаков электробезопасности на двери РУ | шт. | 1
3 | Нанесение диспетчерских наименований на все ячейки РУ | шт. | 5
4 | Монтаж запирающих устройств на двери ячеек РУ | шт. | 6
ТР-1
5 | Ремонт освещения в помещении трансформатора | шт. | 1
6 | Монтаж огнезащитных перегородок между отсеками трансформатора и РУ-0,4 кВ | шт. | 1
7 | Монтаж заземления корпуса и нулевой шпильки трансформатора | м | 2.5
8 | Нанесение знаков электробезопасности на двери трансформатора | шт. | 1
ТР-2
9 | Ремонт освещения в помещении трансформатора | шт. | 1
10 | Монтаж огнезащитных перегородок между отсеками трансформатора и РУ-0,4 кВ | шт. | 1
11 | Монтаж заземления корпуса и нулевой шпильки трансформатора | м | 2.5
12 | Нанесение знаков электробезопасности на двери трансформатора | шт. | 1
Материалы:
1 | Лампа накаливания 60 Вт | шт. | 8
2 | Провод ВВГ 2х1,5 | м. | 20
3 | Знаки электробезопасности | шт. | 4
4 | Запирающие устройства | шт. | 20
5 | Цементно-асбестовая плита | м2 | 2
6 | Стальная полоса | м | 5
ТП-454 г.Тюмень
№ п/п | Наименование работ | Ед.изм. | Кол-во
РУ-10 кВ
1 | Замена дверей | шт. | 2
2 | Знак безапасности | шт. | 1
3 | Замена дугогосительных камер | шт. | 6
4 | Ремонт освещения в помещении РУ | шт. | 1
РУ-04 кВ
5 | Замена дверей | шт. | 1
6 | Ремонт освещения в помещении РУ
7 | Запоры | шт. | 10
ТР-1
8 | Нанесение знаков электробезопасности на дверях трансформатора | шт. | 1
9 | Огнезащитные перегородки | шт. | 1
10 | Ремонт освещения | шт. | 1
11 | Замена дверей трансформаторной кабины | шт. | 2
12 | Монтаж заземления корпуса и нулевой шпильки трансформатора | м | 2.5
ТР-2
13 | Ремонт освещения
14 | Огнезащитные перегородки
15 | Замена дверей трансформаторной кабины
16 | Монтаж заземления корпуса и нулевой шпильки трансформатора | м | 2.5
Материалы:
1 | Полосо 40х4 | м | 5
2 | Плита асбецементная | м | 2
3 | Лампа накаливания 60 Вт | шт. | 8
4 | Провод ВВГ 2х1,5 | м | 5
5 | Знаки электробезопасности | шт. | 6
6 | Ящик с песком | шт. | 1
ТП-506 г.Тюмень
№ п/п | Наименование работ | Ед.изм. | Кол-во
РУ-10 кВ
1 | Замена ВН-16 яч. №3,4,7,8 | шт. | 4
2 | Ремонт освещения | шт. | 1
3 | Монтаж запирающих устройств на двери ячеек РУ | шт. | 6
4 | Ремонт освещения
ТР-Р 1
5 | Монтаж заземления корпуса и нулевой шпильки трансформатора | шт. | 2.5
6 | Огнезащитные перегородки | шт. | 1
7 | Ремонт освещения | шт. | 1
ТР-Р 2
8 | Ремонт освещения | шт. | 1
9 | Огнезащитные перегородки | шт. | 1
10 | Монтаж заземления корпуса и нулевой шпильки трансформатора | м | 2.5
Материалы:
Выключатели
1 | Лампа накаливания 60 Вт | шт. | 6
2 | Полоса стальная 40х4 | м | 5
3 | Плита асбецементная | м3 | 2
4 | Выключатель нагрузки | шт. | 4
5 | Запирающие устройства | шт. | 6
ТП-550 г.Тюмень
№ п/п | Наименование работ | Ед.изм. | Кол-во
РУ- 10 кВ
1 | Ревизия освещения в помещении РУ-10/0,4 кВ | шт. | 1
3 | Нанесение диспетчерских наименований на все ячейки РУ-010 кВ. | шт. | 6
4 | Монтаж запирающих устройств на двери ячеек РУ-0,4 кВ. | шт. | 6
5 | Замена ВН-16 на ВНР-17 | шт. | 4
РУ- 0,4 кВ
6 | РПС-400 | шт. | 4
7 | РПС-250 | шт. | 4
8 | Монтаж запирающих устройств на двери ячеек РУ-0,4 кВ. | шт. | 7
9 | Покраска ячеек | шт. | 7
10 | Ревизия освещения в помещении РУ-10/0,4 кВ | шт. | 6
ТР-Р № 1
11 | Ремонт освещения в помещении трансформатора | шт. | 2
12 | Нанесение знаков электробезопасности на двери трансформатора | шт. | 1
| Монтаж заземления корпуса и нулевой шпильки трансформатора из стали | м | 2.5
13 | ТР-Р № 2 | шт. | 4
14 | Ремонт освещения в помещении трансформатора | м | 3
15 | Нанесение знаков электробезопасности на двери трансформатора | шт. | 3
16 | Монтаж заземления корпуса и нулевой шпильки трансформатора из стали | м | 2.5
Материалы:
1 | Лампа накаливания 60 Вт | шт. | 8
2 | Провод ВВГ 2х1,5 | м. | 5
3 | Знаки электробезопасности | шт. | 6
4 | Запирающие устройства | шт. | 13
5 | Стальная полоса | м | 5
7 | Гайка М-10 | шт. | 7
ТП-533 г.Тюмень
№ п/п | Наименование работ | Ед.изм. | Кол-во
РУ-10 кВ
1 | Замена ВН-16 на ВНР-17 | шт. | 4
2 | Ремонт освещения в помещении РУ | шт. | 1
3 | Нанесение знаков электробезопасности на двери РУ | шт. | 1
4 | Нанесение диспетчерских наименований на все ячейки РУ | шт. | 6
5 | Монтаж запирающих устройств на двери ячеек РУ | шт. | 6
РУ-0,4 кВ
6 | Ремонт освещения в помещении РУ | шт. | 1
7 | РПС-250 | шт. | 2
8 | Нанесение знаков электробезопасности на двери РУ | шт. | 10
9 | Монтаж запирающих устройств на двери ячеек РУ | шт. | 10
10 | Нанесение диспетчерских наименований на все ячейки РУ | шт. | 1
ТР-1
11 | Ремонт освещения в помещении трансформатора | шт. | 1
12 | Монтаж заземления корпуса и нулевой шпильки трансформатора | м | 2.5
13 | Укомлектовка ТП средствами пожаротушения | шт. | 1
14 | Нанесение знаков электробезопасности на двери трансформатора | шт. | 1
ТР-2
13 | Ремонт освещения в помещении трансформатора | шт. | 1
14 | Монтаж заземления корпуса и нулевой шпильки трансформатора | м | 2.5
15 | Укомлектовка ТП средствами пожаротушения | шт. | 1
16 | Нанесение знаков электробезопасности на двери трансформатора | шт. | 1
Материалы:
1 | Лампа накаливания 60 Вт | шт. | 8
2 | РПС-250 | шт. | 2
3 | ВНР-17 | шт. | 4
4 | Провод ВВГ 2х1,5 | м. | 5
5 | Знаки электробезопасности | шт. | 4
6 | Запирающие устройства | шт. | 20
7 | Цементно-асбестовая плита | м2 | 2
8 | Стальная полоса | м | 5
9 | Средства пожаротушения | м | 2
ТП-532 г.Тюмень
№ п/п | Наименование работ | Ед.изм. | Кол-во
РУ-10 кВ
1 | Замена дугогосительных камер | шт. | 15
2 | Ремонт освещения в помещении РУ | шт. | 1
3 | Нанесение знаков электробезопасности на двери РУ | шт. | 1
4 | Нанесение диспетчерских наименований на все ячейки РУ | шт. | 6
5 | Монтаж запирающих устройств на двери ячеек РУ | шт. | 6
РУ-0,4 кВ
6 | Замена РПС-250 | шт. | 4
7 | Замена РПС-400 | шт. | 4
8 | Ремонт освещения в помещении РУ | шт. | 1
9 | Нанесение знаков электробезопасности на двери РУ | шт. | 10
10 | Монтаж запирающих устройств на двери ячеек РУ | шт. | 7
11 | Нанесение диспетчерских наименований на все ячейки РУ | шт. | 1
ТР-1
12 | Ремонт освещения в помещении трансформатора | шт. | 1
10 | Монтаж огнезащитных перегородок между отсеками трансформатора и РУ-0,4 кВ | шт. | 1
11 | Монтаж заземления корпуса и нулевой шпильки трансформатора | м | 2.5
12 | Укомлектовка ТП средствами пожаротушения | шт. | 1
13 | Нанесение знаков электробезопасности на двери трансформатора | шт. | 1
ТР-2
14 | Ремонт освещения в помещении трансформатора | шт. | 1
15 | Монтаж огнезащитных перегородок между отсеками трансформатора и РУ-0,4 кВ | шт. | 1
16 | Монтаж заземления корпуса и нулевой шпильки трансформатора | м | 2.5
17 | Укомлектовка ТП средствами пожаротушения | шт. | 1
18 | Нанесение знаков электробезопасности на двери трансформатора | шт. | 1
Материалы:
| РПС-250 | шт. | 4
| РПС-400 | шт. | 4
1 | Лампа накаливания 60 Вт | шт. | 8
2 | Провод ВВГ 2х1,5 | м. | 5
3 | Знаки электробезопасности | шт. | 6
4 | Запирающие устройства | шт. | 13
5 | Цементно-асбестовая плита | м2 | 2
6 | Стальная полоса | м | 5
7 | Средства пожаротушения | м | 2
ТП-540 г.Тюмень
№ п/п | Наименование работ | Ед.изм. | Кол-во
РУ-10 кВ
1 | Монтаж запирающих устройств на двери ячеек | шт. | 6
2 | Замена дугогосительных камер | шт. | 6
3 | Замена ВН-16 на ИНР-17 | шт. | 4
4 | Ремонт дверей РУ | шт. | 6
5 | Ремонт освещения в помещении РУ | шт. | 1
РУ-0,4 кВ
6 | Монтаж запирающих устройств на двери ячеек | шт. | 7
7 | Ремонт освещения в помещении РУ | шт. | 1
8 | Ремонт дверей РУ | шт. | 1
9 | Замена РПС - 250 | шт. | 4
10 | Замена РПС - 400 | шт. | 4
ТР-1
11 | Ремонт освещения в помещении трансформатора | шт. | 1
12 | Нанесение знаков электробезопасности на двери трансформатора | шт. | 1
13 | Монтаж заземления корпуса и нулевой шпильки трансформатора | м | 2.5
14 | Монтаж огнезащитных перегородок между отсеками трансформатора и РУ-0,4 кВ | шт. | 1
ТР-2
15 | Нанесение знаков электробезопасности на двери трансформатора | шт. | 1
16 | Монтаж заземления корпуса и нулевой шпильки трансформатора | м | 2.5
17 | Монтаж огнезащитных перегородок между отсеками трансформатора и РУ-0,4 кВ | шт. | 1
| Укомлектовка ТП средствами пожаротушения | шт. | 1
Материалы:
1 | Лампа накаливания 60 Вт | шт. | 8
2 | Провод ВВГ 2х1,5 | м | 5
3 | Запирающие устройства | шт. | 13
4 | Железо листовое 1,2 мм | м2 | 1
5 | Знаки электробезопасности | шт. | 6
6 | Стальная полоса | м | 5
7 | Цементно-асбестовая плита | м2 | 2
ТП-561 г.Тюмень
№ п/п | Наименование работ | Ед.изм. | Кол-во
РУ-10 кВ
1 | Замена РВ-10 на ВНР-17 яч.№ 2,5 | шт. | 2
2 | Замена дугогосительных камер | шт. | 9
3 | Монтаж запирающих устройств на двери ячеек РУ | шт. | 5
4 | Ремонт освещения в помещении РУ | шт. | 1
ТР-1
5 | Ремонт освещения в помещении | шт. | 1
6 | Монтаж огнезащитных перегородок между отсеками трансформатора и РУ-0,4 кВ | шт. | 1
7 | Нанесение знаков электробезопасности на двери трансформатора | шт. | 1
8 | Монтаж заземления корпуса и нулевой шпильки трансформатора | м | 2.5
ТР-2
9 | Нанесение знаков электробезопасности на двери трансформатора | шт. | 1
10 | Ремонт освещения в помещении | шт. | 1
11 | Монтаж огнезащитных перегородок между отсеками трансформатора и РУ-0,4 кВ | шт. | 1
12 | Монтаж заземления корпуса и нулевой шпильки трансформатора | м | 2.5
Материалы:
1 | Запирающие устройства | шт. | 5
2 | ВНР-17 | шт. | 2
3 | Лампа накаливания 60 Вт | шт. | 4
4 | Провод ВВГ 2х1,5 | м | 3
5 | Стальная полоса | м | 5
ТП-544 г.Тюмень
№ п/п | Наименование работ | Ед.изм. | Кол-во
РУ-10 кВ
1 | Ремонт освещения в помещении РУ | шт. | 1
2 | Покраска ячеек | шт. | 6
3 | Зопоры | шт. | 6
РУ-0,4 кВ
4 | Ремонт освещения в помещении РУ | шт. | 1
5 | Замена РПС | шт. | 8
6 | Установка шторок на жалюзи | шт. | 1
7 | Установка фиксатора для секционного рубильника | шт. | 1
8 | Монтаж запирающих устройств на двери ячеек РУ | шт. | 7
ТР-1
9 | Ремонт освещения в помещении РУ | шт. | 1
10 | Замена заземления корпуса и нулевой шпильки трансформатора | м | 2.5
| Ремонт дверей трансформаторной кабины | шт. | 1
ТР-2
10 | Ремонт дверей трансформаторной кабины | шт. | 1
11 | Замена заземления корпуса и нулевой шпильки трансформатора | м | 2.5
12 | Ремонт освещения в помещении трансформатора | шт. | 1
13 | Монтаж огнезащитных перегородок между отсеками трансформатора и РУ-0,4 кВ | шт. | 1
Материалы:
1 | Железо листовое 1,2 мм | м2 | 2
2 | Лампа накаливания 60 Вт | шт. | 8
3 | Провод ВВГ 2х1,5 | м | 5
4 | РПС-250 | шт. | 4
5 | Запирающие устройства | шт. | 13
6 | РПС-400 | шт. | 4
7 | Панель распределительная ЩО-70-42 | шт. | 2
8 | Выключатель | шт. | 2
9 | Цементно-асбестовая плита | м2 | 2
ТП-620 г.Тюмень
№ п/п | Наименование работ | Ед.изм. | Кол-во
РУ-10 кВ
1 | Монтаж запирающих устройств на двери ячеек РУ | шт. | 2
2 | Замена дугогосительных камер | шт. | 6
3 | Нанесение знаков электробезопасности на дверях | шт. | 1
РУ-0,4 кВ
6 | Замена РПС | шт. | 8
8 | Нанесение знаков электробезопасности на дверях | шт. | 1
Материалы:
| РПС-400 | шт. | 4
5 | РПС-250 | шт. | 4
ТП-627 г.Тюмень
№ п/п | Наименование работ | Ед.изм. | Кол-во
РУ-10 кВ
4 | Монтаж запирающих устройств на двери ячеек РУ | шт. | 2
РУ-0,4 кВ
6 | Нанесение знаков электробезопасности на двери РУ | шт. | 8
7 | Монтаж запирающих устройств на двери ячеек РУ | шт. | 6
8 | Нанесение диспетчерских наименований на все ячейки РУ | шт. | 1
ТР-1
9 | Ремонт освещения в помещении трансформатора | шт. | 1
ТР-2
18 | Нанесение знаков электробезопасности на двери трансформатора | шт. | 1
Материалы:
1 | Резетка | шт. | 1
2 | Запирающие устройства | шт. | 2
ТП-629 г.Тюмень
№ п/п | Наименование работ | Ед.изм. | Кол-во
РУ-10 кВ
1 | Ремонт освещения в помещении РУ | шт. | 1
2 | Нанесение знаков электробезопасности на двери РУ | шт. | 1
3 | Нанесение диспетчерских наименований на все ячейки РУ | шт. | 10
4 | Монтаж запирающих устройств на двери ячеек РУ | шт. | 8
РУ-0,4 кВ
5 | Ремонт освещения в помещении РУ | шт. | 1
6 | Нанесение знаков электробезопасности на двери РУ | шт. | 8
7 | Монтаж запирающих устройств на двери ячеек РУ | шт. | 8
8 | Нанесение диспетчерских наименований на все ячейки РУ | шт. | 1
ТР-1
9 | Ремонт освещения в помещении трансформатора | шт. | 1
11 | Монтаж заземления корпуса и нулевой шпильки трансформатора | м | 2.5
12 | Укомлектовка ТП средствами пожаротушения | шт. | 1
13 | Нанесение знаков электробезопасности на двери трансформатора | шт. | 1
ТР-2
14 | Ремонт освещения в помещении трансформатора | шт. | 1
16 | Монтаж заземления корпуса и нулевой шпильки трансформатора | м | 2.5
18 | Нанесение знаков электробезопасности на двери трансформатора | шт. | 1
Материалы:
1 | Лампа накаливания 60 Вт | шт. | 8
2 | Провод ВВГ 2х1,5 | м. | 5
3 | Знаки электробезопасности | шт. | 6
4 | Запирающие устройства | шт. | 15
5 | Цементно-асбестовая плита | м2 | 2
6 | Стальная полоса | м | 5
7 | Выключатель освещения | шт. | 2
8 | Средства пожаротушения | м | 1
ТП-631 г.Тюмень
№ п/п | Наименование работ | Ед.изм. | Кол-во
РУ-10 кВ
1 | Ремонт освещения в помещении РУ | шт. | 1
2 | Нанесение знаков электробезопасности на двери РУ | шт. | 1
РУ-0,4 кВ
5 | Ремонт освещения в помещении РУ | шт. | 1
6 | Нанесение знаков электробезопасности на двери РУ | шт. | 10
7 | Монтаж запирающих устройств на двери ячеек РУ | шт. | 4
8 | Нанесение диспетчерских наименований на все ячейки РУ | шт. | 1
ТР-1
9 | Ремонт освещения в помещении трансформатора | шт. | 1
10 | Монтаж огнезащитных перегородок между отсеками трансформатора и РУ-0,4 кВ | шт. | 1
11 | Монтаж заземления корпуса и нулевой шпильки трансформатора | м | 2.5
13 | Нанесение знаков электробезопасности на двери трансформатора | шт. | 1
ТР-2
14 | Ремонт освещения в помещении трансформатора | шт. | 1
15 | Монтаж огнезащитных перегородок между отсеками трансформатора и РУ-0,4 кВ | шт. | 1
16 | Монтаж заземления корпуса и нулевой шпильки трансформатора | м | 2.5
18 | Нанесение знаков электробезопасности на двери трансформатора | шт. | 1
Материалы:
1 | Лампа накаливания 60 Вт | шт. | 4
2 | Провод ВВГ2х1,5 | м. | 5
3 | Знаки электробезопасности | шт. | 2
4 | Запирающие устройства | шт. | 4
5 | Цементно-асбестовая плита | м2 | 2
6 | Стальная полоса | м | 5
ТП-641 г.Тюмень
№ п/п | Наименование работ | Ед.изм. | Кол-во
РУ-10 кВ
1 | Ремонт освещения в помещении РУ | шт. | 1
2 | Замена дугогосительных камер | шт. | 18
3 | Нанесение знаков электробезопасности на двери РУ | шт. | 1
4 | Нанесение диспетчерских наименований на все ячейки РУ | шт. | 8
5 | Монтаж запирающих устройств на двери ячеек РУ | шт. | 6
РУ-0,4 кВ
6 | Ремонт освещения в помещении РУ | шт. | 1
7 | Нанесение знаков электробезопасности на двери РУ | шт. | 9
8 | Монтаж запирающих устройств на двери ячеек РУ | шт. | 4
9 | Нанесение диспетчерских наименований на все ячейки РУ | шт. | 1
ТР-1
10 | Ремонт освещения в помещении трансформатора | шт. | 1
11 | Монтаж огнезащитных перегородок между отсеками трансформатора и РУ-0,4 кВ | шт. | 1
12 | Монтаж заземления корпуса и нулевой шпильки трансформатора | м | 2.5
12 | Укомлектовка ТП средствами пожаротушения | шт. | 1
13 | Нанесение знаков электробезопасности на двери трансформатора | шт. | 1
ТР-2
14 | Ремонт освещения в помещении трансформатора | шт. | 1
15 | Монтаж огнезащитных перегородок между отсеками трансформатора и РУ-0,4 кВ | шт. | 1
16 | Монтаж заземления корпуса и нулевой шпильки трансформатора | м | 2.5
17 | Укомлектовка ТП средствами пожаротушения | шт. | 1
18 | Нанесение знаков электробезопасности на двери трансформатора | шт. | 1
Материалы:
1 | Лампа накаливания 60 Вт | шт. | 8
2 | Камера дугогосительная | шт. | 18
3 | Провод ВВГ 2х1,5 | м. | 5
4 | Знаки электробезопасности | шт. | 4
5 | Запирающие устройства | шт. | 10
6 | Цементно-асбестовая плита | м2 | 2
7 | Стальная полоса | м | 5
8 | Средства пожаротушения | м | 2
ТП-643 г.Тюмень
№ п/п | Наименование работ | Ед.изм. | Кол-во
РУ-10 кВ
1 | Ремонт освещения в помещении РУ | шт. | 1
2 | Нанесение знаков электробезопасности на двери РУ | шт. | 1
3 | Нанесение диспетчерских наименований на все ячейки РУ | шт. | 10
4 | Монтаж запирающих устройств на двери ячеек РУ | шт. | 10
РУ-0,4 кВ
5 | Ремонт освещения в помещении РУ | шт. | 1
6 | Нанесение знаков электробезопасности на двери РУ | шт. | 10
7 | Монтаж запирающих устройств на двери ячеек РУ | шт. | 10
8 | Нанесение диспетчерских наименований на все ячейки РУ | шт. | 1
ТР-1
9 | Ремонт освещения в помещении трансформатора | шт. | 1
10 | Монтаж огнезащитных перегородок между отсеками трансформатора и РУ-0,4 кВ | шт. | 1
11 | Монтаж заземления корпуса и нулевой шпильки трансформатора | м | 2.5
12 | Укомлектовка ТП средствами пожаротушения | шт. | 1
13 | Нанесение знаков электробезопасности на двери трансформатора | шт. | 1
ТР-2
14 | Ремонт освещения в помещении трансформатора | шт. | 1
15 | Монтаж огнезащитных перегородок между отсеками трансформатора и РУ-0,4 кВ | шт. | 1
16 | Монтаж заземления корпуса и нулевой шпильки трансформатора | м | 2.5
17 | Укомлектовка ТП средствами пожаротушения | шт. | 1
18 | Нанесение знаков электробезопасности на двери трансформатора | шт. | 1
Материалы:
1 | Лампа накаливания 60 Вт | шт. | 8
2 | Провод ВВГ 2х1,5 | м. | 5
3 | Знаки электробезопасности | шт. | 4
4 | Запирающие устройства | шт. | 20
5 | Цементно-асбестовая плита | м2 | 2
6 | Стальная полоса | м | 5
7 | Выключатель освещения | шт. | 1
8 | Средства пожаротушения | м | 2
ТП-650 г.Тюмень
№ п/п | Наименование работ | Ед.изм. | Кол-во
РУ-10 кВ
1 | Замена дугогосительных камер | шт. | 18
2 | Ремонт освещения в помещении РУ | шт. | 1
3 | Нанесение знаков электробезопасности на двери РУ | шт. | 1
4 | Нанесение диспетчерских наименований на все ячейки РУ | шт. | 8
5 | Монтаж запирающих устройств на двери ячеек РУ | шт. | 6
РУ-0,4 кВ
6 | Ремонт освещения в помещении РУ | шт. | 1
| Замена РПС | шт. | 8
7 | Нанесение знаков электробезопасности на двери РУ | шт. | 9
8 | Монтаж запирающих устройств на двери ячеек РУ | шт. | 9
9 | Нанесение диспетчерских наименований на все ячейки РУ | шт. | 1
ТР-1
10 | Ремонт освещения в помещении трансформатора | шт. | 1
11 | Монтаж огнезащитных перегородок между отсеками трансформатора и РУ-0,4 кВ | шт. | 1
12 | Монтаж заземления корпуса и нулевой шпильки трансформатора | м | 2.5
13 | Укомлектовка ТП средствами пожаротушения | шт. | 1
14 | Нанесение знаков электробезопасности на двери трансформатора | шт. | 1
ТР-2
15 | Ремонт освещения в помещении трансформатора | шт. | 1
16 | Монтаж огнезащитных перегородок между отсеками трансформатора и РУ-0,4 кВ | шт. | 1
17 | Монтаж заземления корпуса и нулевой шпильки трансформатора | м | 2.5
18 | Укомлектовка ТП средствами пожаротушения | шт. | 1
19 | Нанесение знаков электробезопасности на двери трансформатора | шт. | 1
Материалы:
1 | Лампа накаливания 60 Вт | шт. | 8
2 | Камеры дугогосительные | шт. | 18
3 | Провод ВВГ 2х1,5 | м. | 5
4 | Знаки электробезопасности | шт. | 6
5 | Запирающие устройства | шт. | 15
6 | Цементно-асбестовая плита | м2 | 2
7 | Стальная полоса | м | 5
8 | Средства пожаротушения | м | 2
ТП-651 г.Тюмень
№ п/п | Наименование работ | Ед.изм. | Кол-во
РУ-10 кВ
1 | Монтаж запирающих устройств на двери ячеек РУ | шт. | 8
2 | Нанесение диспетчерских наименований на все ячейки РУ | шт. | 8
3 | Нанесение знаков электробезопасности на двери РУ | шт. | 1
4 | Замена дугогосительных камер | шт. | 18
5 | Нанесение знаков электробезопасности на двери трансформатора | шт. | 1
6 | Ремонт освещения в помещении РУ | шт. | 1
РУ-0,4 кВ
7 | Монтаж запирающих устройств на двери ячеек | шт. | 6
8 | Нанесение диспетчерских наименований на все ячейки РУ | шт. | 9
9 | Замена РПС | шт. | 4
ТР-1
10 | Монтаж заземления корпуса и нулевой шпильки трансформатора | м | 2.5
11 | Монтаж огнезащитных перегородок между отсеками трансформатора и РУ-0,4 кВ | шт. | 1
12 | Ремонт освещения в помещении трансформатора | шт. | 1
ТР-2
13 | Монтаж заземления корпуса и нулевой шпильки трансформатора | м | 2.5
14 | Монтаж огнезащитных перегородок между отсеками трансформатора и РУ-0,4 кВ | шт. | 1
15 | Ремонт освещения в помещении трансформатора | шт. | 1
Материалы:
1 | Запирающие устройства | шт. | 17
2 | Плита асбецементная | м2 | 2
3 | Камера дугогосительная | шт. | 18
4 | Сталь полоса 40х4 | м | 5
5 | Знаки электробезопасности | шт. | 6
6 | Эмаль-спрей | шт. | 1
7 | РПС-400 | шт. | 2
8 | РПС-250 | шт. | 2
ТП- 656г.Тюмень
№ п/п | Наименование работ | Ед.изм. | Кол-во
РУ-10 кВ
1 | Монтаж запирающих устройств на двери ячеек РУ | шт | 6
2 | Нанесение диспетчерских наименований на все ячейки РУ | шт | 8
3 | Замена дугогосительных камер | шт | 18
4 | Ремонт освещения в помещении РУ | шт. | 1
РУ-0,4 кВ
5 | Нанесение диспетчерских наименований на все ячейки РУ | шт | 11
6 | Монтаж запирающих устройств на двери ячеек РУ | шт | 6
7 | Ремонт освещения в помещении РУ | шт. | 1
8 | Замена рубильника РПС-400 | шт | 4
ТР-1
9 | Ремонт освещения в помещении трансформатора | шт. | 1
ТР-2
10 | Ремонт освещения в помещении трансформатора | шт. | 1
Материалы:
1 | Провод ВВГ 2х1,5 | м | 5
2 | Лампа накаливания 60 Вт | шт. | 8
3 | Камера дугогосительная | шт. | 18
4 | Рубильник РПС-400 | шт | 4
ТП-115 г.Тюмень
№ п/п | Наименование работ | Ед.изм. | Кол-во
РУ-10 кВ
1 | Ремонт освещения в помещении РУ | шт. | 1
2 | Замена ВН-16 на ВНР-10 яч.№3,4,6 | шт. | 3
3 | Колпачки на привода | шт. | 3
4 | Закрыть кабельный канал | м2 | 2
5 | Нанесение знаков электробезопасности на двери РУ | шт. | 1
6 | Нанесение диспетчерских наименований на все ячейки РУ | шт. | 6
7 | Монтаж запирающих устройств на двери ячеек РУ | шт. | 1
РУ-0,4 кВ
8 | Ремонт освещения в помещении РУ | шт. | 1
9 | Упорядочить вторичные цепи и кабель яч. 1 | шт. | 2
10 | Нанесение знаков электробезопасности на двери РУ | шт. | 7
11 | Монтаж запирающих устройств на двери ячеек РУ | шт. | 3
12 | Закрыть кабельный канал | шт. | 1
| ТР-Р № 1 | м2 | 0.5
13 | Ремонт освещения в помещении трансформатора | шт. | 1
14 | Монтаж заземления корпуса и нулевой шпильки трансформатора | м | 2.5
15 | Нанесение знаков электробезопасности на двери трансформатора | шт. | 1
ТР-2
16 | Ремонт освещения в помещении трансформатора | шт. | 1
17 | Нанесение знаков электробезопасности на двери трансформатора | шт. | 1
Материалы:
1 | Лампа накаливания 60 Вт | шт. | 8
2 | Провод ВВГ 2х1,5 | м. | 5
3 | Знаки электробезопасности | шт. | 4
4 | Сталь листовая не менее 3м | м2
5 | Запирающие устройства | шт. | 7
6 | Цементно-асбестовая плита | м2 | 1
7 | Стальная полоса | м | 2.5
8 | ВНР-10 | шт. | 3
ТП-215 г.Тюмень
№ п/п | Наименование работ | Ед.изм. | Кол-во
РУ-10 кВ
1 | Замена смотрового стекла в ячейках | шт. | 1
2 | Замена ВН-16 на ВНР-10 яч. № 5,6 | шт. | 2
3 | Ремонт освещения в помещении РУ | шт. | 1
4 | Колпачки на привода | шт. | 10
РУ-0,4 кВ
5 | Колпачки на привода | шт. | 2
6 | Упорядочить кабель яч № 5 | шт. | 1
7 | Отрехтовать двери панелей | шт. | 6
8 | Ремонт освещения в помещении РУ | шт. | 1
9 | Нанесение диспетчерских наименований на все ячейки РУ | шт. | 5
10 | Запоры | шт. | 2
ТР-1
11 | Монтаж заземления корпуса и нулевой шпильки трансформатора | м | 2.5
12 | Установка шторок на жалюзи | шт. | 1
13 | Ремонт освещения в помещении РУ | шт. | 1
ТР-2
14 | Монтаж заземления корпуса и нулевой шпильки трансформатора | шт. | 1
15 | Огнезащитная перегородка | шт. | 1
16 | Ремонт освещения в помещении РУ | шт. | 1
17 | Установка шторок на жалюзи | шт. | 1
Материалы:
1 | Стекло | шт. | 1
2 | Эмаль-спрей | шт. | 1
3 | ВНР-10 | шт. | 3
4 | Железо листовое 1,2 мм | м2 | 2
5 | Наконечник медный ДТ-50 | шт. | 1
6 | Лампа накаливания 60 Вт | шт. | 8
7 | Колпачки на привода | шт. | 12
ТП-297 г.Тюмень
№ п/п | Наименование работ | Ед.изм. | Кол-во
РУ- 10 кВ.
1 | Колпачки ихоляционные | шт | 2
2 | Запоры | шт | 6
3 | Смотровые стекла (верхние) | шт | 7
РУ-0,4 кВ
4 | Ремонт освещения в помещении РУ | шт. | 1
5 | Запоры | шт. | 6
6 | Колпачки ихоляционные | шт. | 3
ТР-1
7 | Нанесение знаков электробезопасности на дверях трансформатора | шт | 1
8 | ТР-Р2 | шт. | 1
9 | Нанесение знаков электробезопасности на дверях трансформатора | шт. | 1
Материалы:
1 | Лампа накаливания 60 Вт | шт. | 8
2 | Знаки электробезопасности | шт. | 4
3 | Совок | шт. | 1
ТП-829 г.Тюмень
№ п/п | Наименование работ | Ед.изм. | Кол-во
1 | Убрать порсль вокруг ТП
РУ-10 кВ
2 | Нанесения диспечерских наименований на двери РУ | шт. | 7
3 | Ремонт освещения в помещении | шт. | 1
4 | Изолированные колпачки | шт. | 3
РУ-0,4 кВ
5 | Колпачки изолированные | шт. | 1
6 | Восстановление вторичных цепей | шт. | 1
7 | Нанесение диспетчерских наименований на все ячейки РУ | шт. | 7
8 | Ремонт освещения в помещении | шт. | 1
ТР-1
9 | Замена выключателя | шт. | 1
10 | Нанесение знаков электробезопасности на дверях трансформатора | шт. | 1
11 | Замена заземления корпуса и нулевой шпильки трансформатора | м | 2.5
ТР-2
12 | Замена выключателя | шт. | 1
13 | Замена заземления корпуса и нулевой шпильки трансформатора | м | 2.5
14 | Нанесение знаков электробезопасности на дверях трансформатора | шт. | 1
Материалы:
1 | Запирающие устройства | шт. | 16
2 | Лампа накаливания 60 Вт | шт. | 8
3 | Эмаль-спрей | шт. | 1
4 | Провод МГ 50 | м | 20
5 | Знаки электробезопасности | шт. | 4
ТП-842 г.Тюмень
№ п/п | Наименование работ | Ед.изм. | Кол-во
РУ-10 кВ
1 | Ремонт освещения в помещении РУ | шт. | 1
2 | Провод МГ 50 | м | 1
3 | Смотровое стекло | шт. | 1
4 | Нанесение знаков электробезопасности на двери РУ | шт. | 1
5 | Нанесение диспетчерских наименований на все ячейки РУ | шт. | 11
6 | Колпачки изолированные | шт. | 2
РУ-0,4 кВ
7 | Ремонт освещения в помещении РУ | шт. | 1
8 | Замена РПС-250 яч № 2,3,6,7,8 | шт. | 9
9 | Отрехтовать двери | шт. | 4
10 | Нанесение знаков электробезопасности на двери РУ | шт. | 7
11 | Колпачки изолированные | шт. | 2
12 | Монтаж запирающих устройств на двери ячеек РУ | шт. | 5
13 | Нанесение диспетчерских наименований на все ячейки РУ | шт. | 7
ТР-1
14 | Ремонт освещения в помещении трансформатора | шт. | 1
15 | Монтаж заземления корпуса и нулевой шпильки трансформатора | м | 2.5
16 | Нанесение знаков электробезопасности на двери трансформатора | шт. | 1
ТР-2
17 | Ремонт освещения в помещении трансформатора | шт. | 1
| Установить смотровое зеркало | шт. | 1
18 | Монтаж заземления корпуса и нулевой шпильки трансформатора | м | 2.5
19 | Нанесение знаков электробезопасности на двери трансформатора | шт. | 1
Материалы:
1 | Лампа накаливания 60 Вт | шт. | 8
2 | Накочник М-50 | шт. | 4
3 | Провод МГ 50 | м. | 1
4 | Знаки электробезопасности | шт. | 4
5 | Запирающие устройства | шт. | 5
6 | Стальная полоса | м | 5
ТП-864г.Тюмень
№ п/п | Наименование работ | Ед.изм. | Кол-во
РУ-10 кВ
1 | Замена камер ГДР на КСО-301н 3шт и КСО-301м 1шт | шт. | 4
2 | Нанесение диспетчерских наименований на все ячейки РУ | шт. | 4
3 | При замене ячеек полы поднять на 0,4 м.
4 | Ремонт освещения в помещении РУ | шт. | 1
РУ-0,4 кВ
5 | Ремонт освещения в помещении РУ | шт. | 1
6 | Нанесение диспетчерских наименований на все ячейки РУ | шт. | 4
ТР-1
7 | Монтаж заземления корпуса и нулевой шпильки трансформатора | м | 2.5
8 | Упорядочить шины по 0,4
9 | Укомлектовка ТП средствами пожаротушения | шт. | 1
10 | Установка шторок на жалюзи | шт. | 1
Материалы:
1 | Эмаль-спрей | шт. | 1
2 | Совок | шт. | 1
| Уголок 50х50 | м | 12
3 | Железо листовое 1,2 мм | м2 | 1
4 | Наконечник медный ДТ-50 | шт. | 2
ТП-746 г.Тюмень
№ п/п | Наименование работ | Ед.изм. | Кол-во
РУ-10 кВ
1 | Ремонт освещения в помещении РУ | шт. | 1
2 | Установка изоляционных колпачков | шт. | 4
3 | Монтаж запирающих устройств на двери ячеек РУ | шт. | 6
4 | Замена однолинейной схемы | шт. | 1
РУ-0,4 кВ
5 | Ремонт освещения в помещении РУ | шт. | 1
6 | Рихтовка дверей яч.10,12 | шт. | 2
7 | Монтаж запирающих устройств на двери ячеек РУ | шт. | 9
8 | Калибровка предохранителей | шт. | 66
9 | Замена однолинейной схемы | шт. | 1
10 | Установка изоляционных колпачков | шт. | 9
11 | Упорядочить заводку КЛ в яч.11 | шт. | 1
ТР-1
12 | Ремонт освещения в помещении трансформатора | шт. | 1
13 | Монтаж заземления корпуса и нулевой шпильки трансформатора | м | 2.5
ТР-2
14 | Ремонт освещения в помещении трансформатора | шт. | 1
15 | Монтаж заземления корпуса и нулевой шпильки трансформатора | м | 2.5
Материалы:
1 | Лампа накаливания 60 Вт | шт. | 7
2 | Запирающие устройства | шт. | 15
3 | Изоляционные колпачки | шт. | 9
4 | Стальная полоса | м | 5
5 | Провод ВВГ-2х1,5 (для освещения) | м | 10
6 | Выключатель света одноклавишный накладной | шт. | 2
ТП-747 г.Тюмень
№ п/п | Наименование работ | Ед.изм. | Кол-во
РУ-10 кВ
1 | Ремонт освещения в помещении РУ | шт. | 1
2 | Замена однолинейной схемы | шт. | 1
3 | Монтаж запирающих устройств на двери ячеек РУ | шт. | 2
4 | Калибровка предохранителей | шт. | 6
5 | Установить смотровые стекла на двери ячеек | шт. | 2
6 | Закрыть кабельный канал | шт. | 1
РУ-0,4 кВ
7 | Ремонт освещения в помещении РУ | шт. | 1
8 | Переварить петли дверей яч.7,5 для обеспечения беспрепятственного выхода из помещения РУ | шт. | 2
9 | Калибровка предохранителей | шт. | 24
10 | Замена однолинейной схемы | шт. | 1
11 | Выполнить стяжку пола | м2 | 4
ТР-1
12 | Ремонт освещения в помещении трансформатора | шт. | 1
13 | Монтаж заземления корпуса и нулевой шпильки трансформатора | м | 2.5
14 | Укомлектовка ТП средствами пожаротушения | шт. | 1
15 | Монтаж огнезащитных перегородок между отсеками трансформатора и РУ-0,4 кВ | шт. | 1
16 | нанесение диспетчерских наименований | шт. | 1
ТР-2
17 | Ремонт освещения в помещении трансформатора | шт. | 1
18 | Монтаж заземления корпуса и нулевой шпильки трансформатора | м | 2.5
19 | Укомлектовка ТП средствами пожаротушения | шт. | 1
20 | Монтаж огнезащитных перегородок между отсеками трансформатора и РУ-0,4 кВ | шт. | 1
21 | нанесение диспетчерских наименований | шт. | 1
Материалы:
1 | Лампа накаливания 60 Вт | шт. | 8
2 | Запирающие устройства | шт. | 2
3 | Бетонная стяжка | м3 | 0.4
4 | Стальная полоса | м | 5
5 | Совок для песка | шт. | 1
6 | Цементно-асбестовая плита | м2 | 2
ТП-748 г.Тюмень
№ п/п | Наименование работ | Ед.изм. | Кол-во
РУ-10 кВ
1 | Ремонт освещения в помещении РУ | шт. | 1
2 | Замена однолинейной схемы | шт. | 1
3 | Замена ячеек на КСО-301 ALSTOM с ВНА-10 | шт. | 6
4 | Подрезать двери РУ-10 | шт. | 1
РУ-0,4 кВ
5 | Ремонт освещения в помещении РУ | шт. | 1
6 | Монтаж запирающих устройств на двери ячеек РУ | шт. | 6
7 | Калибровка предохранителей | шт. | 51
8 | Замена однолинейной схемы | шт. | 1
ТР-1
9 | Ремонт освещения в помещении трансформатора | шт. | 1
10 | Монтаж заземления корпуса и нулевой шпильки трансформатора | м | 2.5
11 | Монтаж огнезащитных перегородок между отсеками трансформатора и РУ-0,4 кВ | шт. | 1
12 | нанесение диспетчерских наименований | шт. | 1
ТР-2
13 | Ремонт освещения в помещении трансформатора | шт. | 1
14 | Монтаж заземления корпуса и нулевой шпильки трансформатора | м | 2.5
15 | Монтаж огнезащитных перегородок между отсеками трансформатора и РУ-0,4 кВ | шт. | 1
16 | нанесение диспетчерских наименований | шт. | 1
Материалы:
1 | Лампа накаливания 60 Вт | шт. | 8
2 | Запирающие устройства | шт. | 6
3 | Стальная полоса | м | 5
4 | Цементно-асбестовая плита | м2 | 2
5 | Ячейка КСО-301-3Н-ALSTOM | шт. | 4
6 | Ячейка КСО-301-4Н-ALSTOM | шт. | 2
7 | Шинный мост с двумя секционными разъединителями | шт. | 1
ТП-644 г.Тюмень
№ п/п | Наименование работ | Ед.изм. | Кол-во
РУ-10 кВ
1 | Ремонт освещения в помещении РУ | шт. | 1
2 | Нанесение знаков электробезопасности на двери РУ | шт. | 1
3 | Нанесение диспетчерских наименований на все ячейки РУ | шт. | 10
4 | Монтаж запирающих устройств на двери ячеек РУ | шт. | 10
РУ-0,4 кВ
5 | Ремонт освещения в помещении РУ | шт. | 1
6 | Нанесение знаков электробезопасности на двери РУ | шт. | 10
7 | Монтаж запирающих устройств на двери ячеек РУ | шт. | 10
8 | Нанесение диспетчерских наименований на все ячейки РУ | шт. | 1
ТР-1
9 | Ремонт освещения в помещении трансформатора | шт. | 1
10 | Монтаж огнезащитных перегородок между отсеками трансформатора и РУ-0,4 кВ | шт. | 1
11 | Монтаж заземления корпуса и нулевой шпильки трансформатора | м | 2.5
12 | Укомлектовка ТП средствами пожаротушения | шт. | 1
13 | Нанесение знаков электробезопасности на двери трансформатора | шт. | 1
ТР-2
14 | Ремонт освещения в помещении трансформатора | шт. | 1
15 | Монтаж огнезащитных перегородок между отсеками трансформатора и РУ-0,4 кВ | шт. | 1
16 | Монтаж заземления корпуса и нулевой шпильки трансформатора | м | 2.5
17 | Укомлектовка ТП средствами пожаротушения | шт. | 1
18 | Нанесение знаков электробезопасности на двери трансформатора | шт. | 1
Материалы:
1 | Лампа накаливания 60 Вт | шт. | 8
2 | Провод ВВГ 2х1,5 | м. | 5
3 | Знаки электробезопасности | шт. | 4
4 | Запирающие устройства | шт. | 7
5 | Цементно-асбестовая плита | м2 | 2
6 | Стальная полоса | м | 5
7 | Средства пожаротушения | м | 2
ТП-604 г.Тюмень
№ п/п | Наименование работ | Ед.изм. | Кол-во
РУ-10 кВ
1 | Ремонт освещения в помещении РУ | шт. | 1
2 | Монтаж запирающих устройств на двери ячеек РУ | шт. | 4
3 | Укомлектовать двери ячеек смотровыми стеклами (4 больших) | шт. | 10
4 | Зажелезнить полы | шт. | 1
5 | Нанести калибровку предохранителей | шт. | 6
| Замена дугогасительных камер | шт. | 9
РУ-0,4 кВ
5 | Ревизия освещения в помещении РУ | шт. | 1
6 | Закрыть кабельный канал (0,15мх0,4) | м2 | 0.06
7 | Нанести калибровку предохранителей | шт. | 96
8 | Нанесение диспетчерских наименований на все ячейки РУ | шт. | 32
ТР-1
9 | Ревизия освещения в помещении трансформатора | шт. | 1
10 | Монтаж огнезащитных перегородок между отсеками трансформатора и РУ-0,4 кВ | шт. | 1
11 | Монтаж заземления корпуса и нулевой шпильки трансформатора | м | 2.5
ТР-2
14 | Ревизия освещения в помещении трансформатора | шт. | 1
15 | Монтаж огнезащитных перегородок между отсеками трансформатора и РУ-0,4 кВ | шт. | 1
16 | Монтаж заземления корпуса и нулевой шпильки трансформатора | м | 2.5
Материалы:
1 | Лампа накаливания 60 Вт | шт. | 10
2 | Запирающие устройства | шт. | 4
3 | Цементно-асбестовая плита | м2 | 2
4 | Стальная полоса | м | 5
5 | Средства пожаротушения | м | 2
6 | Смотровое стекло большое | шт. | 4
7 | Смотровое стекло маленькое | шт. | 6
8 | Дугогасительные камеры | шт. | 9
ТП-609 г.Тюмень
№ п/п | Наименование работ | Ед.изм. | Кол-во
РУ-10 кВ
1 | Ревизия освещения в помещении РУ | шт. | 1
2 | Монтаж запирающих устройств на двери ячеек РУ | шт. | 7
3 | Укомлектовать двери ячеек смотровыми стеклами (3 больших) | шт. | 6
4 | Нанести калибровку предохранителей | шт. | 6
5 | Укомлектовать двери ячеек запирающими устройствами | шт. | 7
РУ-0,4 кВ
6 | Ревизия освещения в помещении РУ | шт. | 1
7 | Выполнить рехтовку дверей | шт. | 6
8 | Нанести калибровку предохранителей | шт. | 72
9 | Нанесение диспетчерских наименований на все ячейки РУ | шт. | 32
ТР-1
10 | Ревизия освещения в помещении трансформатора | шт. | 1
11 | Монтаж заземления корпуса и нулевой шпильки трансформатора | м | 2.5
ТР-2
12 | Ревизия освещения в помещении трансформатора | шт. | 1
13 | Монтаж заземления корпуса и нулевой шпильки трансформатора | м | 2.5
14 | закрыть кабельный приямок (0,6х0,7) | м2 | 0.5
Материалы:
1 | Лампа накаливания 60 Вт | шт. | 8
2 | Запирающие устройства | шт. | 14
3 | Стальная полоса | м | 5
4 | выключатель | шт. | 1
5 | Смотровое стекло большое | шт. | 3
6 | Смотровое стекло маленькое | шт. | 3
ТП-453 г.Тюмень
№ п/п | Наименование работ | Ед.изм. | Кол-во
РУ-10 кВ
1 | Ревизият освещения в помещении РУ | шт. | 1
2 | Нанести калибровку предохранителей | шт. | 6
РУ-0,4 кВ
3 | Ревизия освещения в помещении РУ | шт. | 1
4 | Монтаж запирающих устройств на двери ячеек РУ | шт. | 5
5 | Закрыть кабельный канал (0,6х0,5) | м2 | 0.3
6 | Нанесение диспетчерских наименований на все ячейки РУ | шт. | 32
7 | Нанести калибровку предохранителей | шт. | 72
ТР-1
8 | Ревизия освещения в помещении трансформатора | шт. | 1
9 | Монтаж огнезащитных перегородок между отсеками трансформатора и РУ-0,4 кВ | шт. | 1
10 | Монтаж заземления корпуса и нулевой шпильки трансформатора | м | 2.5
11 | Укомплектовать барьером со знаком по электробезопасности | шт. | 1
ТР-2
12 | Ревизия освещения в помещении трансформатора | шт. | 1
13 | Монтаж огнезащитных перегородок между отсеками трансформатора и РУ-0,4 кВ | шт. | 1
14 | Монтаж заземления корпуса и нулевой шпильки трансформатора | м | 2.5
15 | Укомплектовать барьером со знаком по электробезопасности | шт. | 1
Материалы:
1 | Лампа накаливания 60 Вт | шт. | 10
2 | барьер | шт. | 2
3 | Знаки электробезопасности | шт. | 2
4 | Запирающие устройства | шт. | 5
5 | Цементно-асбестовая плита | м2 | 2
6 | Стальная полоса | м | 5
ТП-460 г.Тюмень
№ п/п | Наименование работ | Ед.изм. | Кол-во
РУ-10 кВ
1 | Ревизия освещения в помещении РУ | шт. | 1
2 | Монтаж запирающих устройств на двери ячеек РУ | шт. | 8
3 | Выполнить рехтовку входных дверей | шт. | 1
4 | Нанести калибровку предохранителей | шт. | 6
5 | Установить вентиляционную решетку | шт. | 1
6 | Отремонтировать пол | м2
7 | Обновить диспетчерские наименования | шт. | 10
РУ-0,4 кВ
8 | Ревизия освещения в помещении РУ (демонтаж не исполой проводки) | шт. | 1
9 | Обновить диспетчерские наименования | шт. | 27
10 | Нанести калибровку предохранителей | шт. | 96
11 | Монтаж запирающих устройств на двери ячеек РУ | шт. | 2
12 | Выполнить покраску ячеек | шт. | 9
ТР-1
13 | Ревизия освещения в помещении трансформатора | шт. | 1
14 | Монтаж заземления корпуса и нулевой шпильки трансформатора | м | 2.5
15 | Выполнить покраску ящика | шт. | 1
16 | Закрыть жалюзи съемной шторкой | шт. | 1
17 | Заменить знак по электробезопасности | шт. | 1
18 | Заменить шарниры на входных дверях | шт. | 4
ТР-2
19 | Ревизия освещения в помещении трансформатора | шт. | 1
20 | Выполнить покраску ящика | шт. | 1
21 | Укомплектовать ящик песком и совком | шт. | 1
22 | Монтаж заземления корпуса и нулевой шпильки трансформатора | м | 2.5
23 | Выполнить защиту от мех.повреждений КЛ-0,4 кВ при заходе в ТП | шт. | 1
24 | Выполнить подключение КЛ-0,4 кВ ф.Город к опоре на троссовой подвеске | шт. | 1
Материалы:
1 | Лампа накаливания 60 Вт | шт. | 4
2 | Запирающие устройства | шт. | 10
3 | Стальная полоса | м | 5
4 | Шарниры | шт. | 4
5 | Знак по электробезопасности | шт. | 2
6 | Вентиляционная решетка | шт. | 1
7 | Сталь листовая 1,2 мм | м2 | 3
8 | Тросс D8мм | м | 6
ТП-475 г.Тюмень
№ п/п | Наименование работ | Ед.изм. | Кол-во
РУ-10 кВ
1 | Ревизия освещения в помещении РУ | шт. | 1
2 | Монтаж запирающих устройств на двери ячеек РУ | шт. | 6
3 | Укомплектовать смотровыми стеклами яч.1,4,6 | шт. | 3
4 | Нанести калибровку предохранителей | шт. | 6
5 | Заделать отверстия яч.1 | шт. | 1
6 | Обновить диспетчерские наименования | шт. | 10
| РУ-0,4 кВ | шт. | 10
7 | Закрыть кабельный канал | м2 | 0.5
8 | Ревизия освещения в помещении РУ | шт. | 1
9 | Обновить диспетчерские наименования | шт. | 35
10 | Нанести калибровку предохранителей | шт. | 81
11 | Монтаж запирающих устройств на двери ячеек РУ | шт. | 4
12 | Укомлектовать ручки РПС защитными колпачками | шт. | 7
13 | Обеспечить открывание дверей по ходу движение (перевесить) РУ-0,4 кВ (яч.8,9,10,7,5) | шт. | 5
ТР-1
14 | Ревизия освещения в помещении трансформатора | шт. | 1
15 | Монтаж заземления корпуса и нулевой шпильки трансформатора | м | 2.5
16 | Выполнить покраску ящика | шт. | 1
17 | Укомплектовать совком | шт. | 1
18 | Долить масло в силовой трансформатор | кг | 20
19 | Установить зеркало для отределения уровня масла с порога камеры трансформатора | шт. | 1
20 | Монтаж огнезащитных перегородок между отсеками трансформатора и РУ-0,4 кВ | шт. | 1
21 | Укомлектовать силикагелем и нижним стеклом гидрозатвор | шт. | 1
ТР-2
22 | Ревизия освещения в помещении трансформатора | шт. | 1
23 | Монтаж заземления корпуса и нулевой шпильки трансформатора | м | 2.5
24 | Выполнить покраску ящика | шт. | 1
25 | Укомплектовать совком | шт. | 1
26 | Установить зеркало для отределения уровня масла с порого камеры трансформатора | шт. | 1
27 | Монтаж огнезащитных перегородок между отсеками трансформатора и РУ-0,4 кВ | шт. | 1
Материалы:
1 | Лампа накаливания 60 Вт | шт. | 4
2 | Запирающие устройства | шт. | 10
3 | Стальная полоса | м | 5
4 | смотровые стекла | шт. | 3
5 | Сталь листовая 1,2 мм | м2 | 0.5
6 | Защитные колпачки | шт. | 7
7 | Совок | шт. | 2
8 | масло трансформаторное | кг | 20
9 | Зеркало | шт. | 2
10 | Цементно-асбестовая плита | м2 | 2
ТП-501 г.Тюмень
№ п/п | Наименование работ | Ед.изм. | Кол-во
РУ-10 кВ
1 | Ремонт освещения в помещении РУ | шт. | 1
2 | Монтаж запирающих устройств на двери ячеек РУ | шт. | 7
3 | Отремонтировать кровлю | шт. | 1
4 | Нанести калибровку предохранителей | шт. | 6
5 | Укомплектовать ручку привода заз.ножей изоляционным колпачком яч.3 | шт. | 1
6 | Обновить диспетчерские наименования | шт. | 10
7 | Подрезать двери | шт. | 1
8 | Установить порог | шт. | 1
| РУ-0,4 кВ | шт. | 10
7 | Укомплектовать ручку РПС изоляционным колпачком (яч.8) | шт. | 1
8 | Ремонт освещения в помещении РУ | шт. | 1
9 | Обновить диспетчерские наименования | шт. | 32
10 | Нанести калибровку предохранителей | шт. | 84
11 | Монтаж запирающих устройств на двери ячеек РУ | шт. | 9
12 | Демонтировать неиспользуемые шкафы учета | шт. | 2
13 | Выполнить демонтаж КЛ-0,4 кВ проложенный в вентиляционной решетке. | шт. | 1
14 | в яч.2 отпустить КЛ-0,4 кВ (мешающую закрыванию дверей) в кабельный канал | шт. | 1
ТР-1
15 | Выполнить ремонт освещения в помещении трансформатора | шт. | 1
16 | Монтаж заземления корпуса и нулевой шпильки трансформатора | м | 2.5
17 | Выполнить покраску барьера и ящика с песком в красный цвет | шт. | 1
18 | Выполнить ремонт огнезащитной перегородки между кабиной трансформатора и РУ-0,4 кВ | шт. | 1
ТР-2
19 | Выполнить ремонт освещения в помещении трансформатора | шт. | 1
20 | Монтаж заземления корпуса и нулевой шпильки трансформатора | м | 2.5
21 | Выполнить покраску барьера в красный цвет | шт. | 1
22 | Выполнить ремонт огнезащитной перегородки между кабиной трансформатора и РУ-0,4 кВ | шт. | 1
23 | Укомплектовать знаками по электробезопасности | шт. | 6
Материалы:
1 | Лампа накаливания 60 Вт | шт. | 10
2 | Запирающие устройства | шт. | 16
3 | Стальная полоса | м | 5
4 | Знак по эл.безопасности | шт. | 6
5 | Красная краска | кг | 1
6 | Изоляционные колпачки | шт. | 2
7 | Цементно-асбестовая плита | м2 | 2
ТП-287 г.Тюмень
№ п/п | Наименование работ | Ед.изм. | Кол-во
РУ-10 кВ
1 | Ремонт освещения в помещении РУ | шт. | 1
2 | Монтаж запирающих устройств на двери ячеек РУ | шт. | 5
3 | Укомплектовать смотровое окошко яч.5 стеклом | шт. | 1
4 | Нанести калибровку предохранителей | шт. | 6
5 | Выполнить устройство шинного моста в яч.1 на изоляторах | шт. | 1
6 | Обновить диспетчерские наименования | шт. | 20
| РУ-0,4 кВ | шт. | 10
7 | Укомплектовать ручку РПС изоляционным колпачком | шт. | 5
8 | Ремонт освещения в помещении РУ | шт. | 1
9 | Обновить диспетчерские наименования | шт. | 32
10 | Нанести калибровку предохранителей | шт. | 84
11 | Монтаж запирающих устройств на двери ячеек РУ | шт. | 7
12 | Обеспечить открывание дверей по ходу движение (перевесить) РУ-0,4 кВ (яч.1,2,3,4,5,6) | шт. | 6
13 | Выполнить ремонт пола | шт. | 1
14 | Выполнить рихтовку двере яч.7,8 | шт. | 2
15 | Заменить в яч.6 РПС | шт. | 2
16 | Выполнить ремонт помещения РУ-0,4 кВ (побелка) | м2 | 58
ТР-1
17 | Выполнить ремонт освещения в кабине трансформатора | шт. | 1
18 | Монтаж заземления корпуса и нулевой шпильки трансформатора | м | 2.5
19 | Выполнить покраску барьера в красный цвет | шт. | 1
20 | Установить огнезащитную перегородку в кабине тран-ра | шт. | 1
21 | Заменить ящик с песком и совком | шт. | 1
ТР-2
22 | Выполнить ремонт освещения в помещении трансформатора | шт. | 1
23 | Монтаж заземления корпуса и нулевой шпильки трансф-ра | м | 2.5
24 | Выполнить покраску барьера в красный цвет | шт. | 1
25 | Установить огнезащитную перегородку в кабине тра-ра | шт. | 1
26 | Долить масло в силовой трансформатор | шт. | 1
27 | Укомплектовать знаками по электробезопасности все двери ТП и барьеры | шт. | 6
28 | Выполнить рихтовку двере РУ-0,4 кВ | шт. | 1
29 | Выполнить ремонт кровли | шт. | 1
Материалы:
1 | Лампа накаливания 60 Вт | шт. | 10
2 | Запирающие устройства | шт. | 13
3 | Стальная полоса | м | 5
4 | Знак по эл.безопасности | шт. | 6
5 | Красная краска | кг | 0.5
6 | Изоляционные колпачки | шт. | 5
7 | Цементно-асбестовая плита | м2 | 2
8 | Изоляторы | шт. | 3
9 | РПС-250 | шт. | 2
10 | Выключатель | шт. | 3
11 | Смотровое стекло | шт. | 1
12 | Водоэмульсионная краска | кг | 30
13 | Валики | шт. | 3
ТП-388 г.Тюмень
№ п/п | Наименование работ | Ед.изм. | Кол-во
РУ-10 кВ
1 | Ремонт освещения в помещении РУ | шт. | 1
2 | Нанести калибровку предохранителей | шт. | 6
3 | Закрыть кабельный канал железом | м2 | 0.5
4 | Закрыть шторкой жалюзи | м2 | 1.5
РУ-0,4 кВ
5 | Ревизию освещения в помещении РУ | шт. | 1
6 | Монтаж запирающих устройств на двери ячеек РУ | шт. | 3
7 | Обновить диспетчерские наименования | шт. | 20
8 | Нанести калибровку предохранителей | шт. | 48
ТР-1
9 | Выполнить ремонт освещения в кабине трансформатора | шт. | 1
10 | Монтаж заземления корпуса и нулевой шпильки трансф-ра | шт. | 1
11 | Выполнить покраску барьера в красный цвет | м2 | 1
12 | Укомплектовать барьер знаком по электробезопасности | шт. | 1
13 | Установить огнезащитную перегородку между кабиной трансформатора и РУ-0,4 кВ | шт. | 1
14 | Заменить ящик с песком и совком. | шт. | 1
15 | Закрыть шторкой жалюзи. | шт. | 1
ТР-2
16 | Выполнить ревизию освещения в кабине трансформатора | шт. | 1
17 | Монтаж заземления корпуса и нулевой шпильки трансф-ра | шт. | 1
18 | Выполнить покраску барьера в красный цвет | м2 | 1
19 | Укомплектовать барьер знаком по электробезопасности | шт. | 1
20 | Установить огнезащитную перегородку между кабиной трансформатора и РУ-0,4 кВ | шт. | 1
21 | Заменить ящик с песком и совком. | шт. | 1
22 | Закрыть шторкой жалюзи. | шт. | 1
23 | Выполнить ремонт строительной части ТП | шт. | 1
Материалы:
1 | Лампа накаливания 60 Вт | шт. | 10
2 | Запирающие устройства | шт. | 3
3 | Стальная полоса | м | 5
4 | Знак по эл.безопасности | шт. | 2
5 | Красная краска | кг | 1
6 | Ящик | шт. | 2
7 | Цементно-асбестовая плита | м2 | 2
8 | Шторки | шт. | 2
9 | Песок | кг | 25
10 | Совок | шт. | 2
11 | Сталь листовая | м2 | 5
ТП-616 г.Тюмень
№ п/п | Наименование работ | Ед.изм. | Кол-во
РУ-10 кВ
1 | Ремонт освещения в помещении РУ | шт. | 1
2 | Монтаж запирающих устройств на двери ячеек РУ | шт. | 1
3 | Заменить дугогасительные камеры в яч.№5,6 | шт. | 6
4 | Нанести калибровку предохранителей | шт. | 6
5 | Закрыть кабельный канал | шт. | 1
РУ-0,4 кВ
6 | Ревизия освещения в помещении РУ | шт. | 10
7 | Замена рубильников РПС в яч.5 | шт. | 4
8 | Закрыть проем между ячейками №3,5 | шт. | 1
9 | Обновить диспетчерские наименования | шт. | 27
10 | Нанести калибровку предохранителей | шт. | 72
11 | Замена шарниров на входных дверях | шт. | 2
12 | Монтаж запирающих устройств на двери ячеек РУ | шт. | 7
ТР-1
13 | Выполнить ревизию освещения в кабине трансформатора | шт. | 1
14 | Монтаж заземления корпуса и нулевой шпильки трансформатора | м | 2.5
15 | Закрыть кабельный приямок | м2 | 0.4
16 | Установить запоры на входные двери кабины трансформатора | шт. | 2
ТР-2
17 | Выполнить ревизию освещения в кабине трансформатора | шт. | 1
18 | Монтаж заземления корпуса и нулевой шпильки трансформатора | м | 2.5
19 | Закрыть кабельный приямок | м2 | 0.4
20 | Установить запоры на входные двери кабины трансформатора | шт. | 2
21 | Укомплектовать совком ящик с песком. | шт. | 1
Материалы:
1 | Лампа накаливания 60 Вт | шт. | 10
2 | Запирающие устройства | шт. | 8
3 | Стальная полоса | м | 5
4 | РПС-250 | шт. | 3
5 | РПС-400 | шт. | 1
6 | Сталь листовая | м2 | 1
7 | Дугогасительные камеры | шт. | 6
8 | Шарниры | шт. | 2
9 | Запоры | шт. | 2
ТП-865 г.Тюмень
№ п/п | Наименование работ | Ед.изм. | Кол-во
РУ-10 кВ
1 | Нанесение диспетчерских наименований на все ячейки РУ | шт. | 6
2 | Замена выключателя освещения и ревизия освещения | шт. | 1
3 | Монтаж запирающих устройств на двери ячеек РУ | шт. | 1
РУ-0,4 кВ
4 | Нанесение диспетчерских наименований на все ячейки РУ | шт. | 7
5 | Ремонт освещения в помещении РУ, установить выключатель | шт. | 1
6 | Закрыть кабельный канал | м2 | 1
ТР-1
7 | Закрыть жалюзи лестовым железом 1,2мм | м2 | 2
8 | Ремонт освещения в помещении | шт. | 1
9 | Монтаж заземления корпуса и нулевой шпильки трансформатора | м. | 2.5
ТР-2
10 | Закрыть жалюзи лестовым железом 1,2мм | м2 | 2
11 | Ремонт освещения в помещении | шт. | 1
12 | Монтаж заземления корпуса и нулевой шпильки трансформатора | м. | 2.5
Материалы:
1 | Эмаль-спрей | шт. | 2
2 | Выключатель освещения | шт. | 2
3 | Сталь листовая 1,2 мм | м2 | 4
4 | Сталь листовая 3см | м2 | 1
5 | Полоса стальная | м. | 5
ТП-870 г.Тюмень
№ п/п | Наименование работ | Ед.изм. | Кол-во
РУ-10 кВ
1 | Ремонт освещения в помещении РУ | шт. | 1
2 | Смотровые стекла на ячейки | шт. | 5
3 | Замена РВ на ВНР-10 яч.№ 4,5 | шт. | 2
4 | Нанесение знаков электробезопасности на двери РУ | шт. | 1
5 | Нанесение диспетчерских наименований на все ячейки РУ | шт. | 6
6 | Отрехтовать двери | шт. | 5
РУ-0,4 кВ
7 | Ремонт освещения в помещении РУ | шт. | 1
8 | Нанесение знаков электробезопасности на двери РУ | шт. | 10
9 | Монтаж запирающих устройств на двери ячеек РУ | шт. | 8
10 | Нанесение диспетчерских наименований на все ячейки РУ | шт. | 1
ТР-1
11 | Ремонт освещения в помещении трансформатора | шт. | 1
12 | Монтаж заземления корпуса и нулевой шпильки трансформатора | м | 2.5
14 | Нанесение знаков электробезопасности на двери трансформатора | шт. | 1
ТР-2
15 | Ремонт освещения в помещении трансформатора | шт. | 1
17 | Монтаж заземления корпуса и нулевой шпильки трансформатора | м | 2.5
18 | Нанесение знаков электробезопасности на двери трансформатора | шт. | 1
Материалы:
1 | Лампа накаливания 60 Вт | шт. | 8
2 | Провод ВВГ 2х1,5 | м. | 5
3 | Знаки электробезопасности | шт. | 4
4 | Оркстекло | м2 | 0.5
5 | ВНР-10 | шт. | 2
6 | Стальная полоса | м | 5
ТП-894 г.Тюмень
№ п/п | Наименование работ | Ед.изм. | Кол-во
РУ-10 кВ
1 | Ремонт освещения в помещении РУ | шт. | 1
2 | Нанесение знаков электробезопасности на двери РУ | шт. | 1
3 | Смотровые стекла | шт. | 5
4 | Нанесение диспетчерских наименований на все ячейки РУ | шт. | 6
5 | Изолированные колпачки | шт. | 2
РУ-0,4 кВ
6 | Ремонт освещения в помещении РУ и установить выключатель | шт. | 1
7 | Нанесение знаков электробезопасности на двери РУ | шт. | 9
8 | Установить фальшпанель яч.№5 | шт. | 1
9 | Закрыть кабельный канал 3мм | м2 | 2
10 | Монтаж запирающих устройств на двери ячеек РУ | шт. | 2
11 | Нанесение диспетчерских наименований на все ячейки РУ | шт. | 9
ТР-1
12 | Ремонт освещения в помещении трансформатора | шт. | 1
13 | Монтаж огнезащитных перегородок между отсеками трансформатора и РУ-0,4 кВ | шт. | 1
14 | Монтаж заземления корпуса и нулевой шпильки трансформатора | м | 2.5
15 | Укомлектовка ТП средствами пожаротушения (совок) | шт. | 1
16 | Нанесение знаков электробезопасности на двери трансформатора | шт. | 1
ТР-2
17 | Ремонт освещения в помещении трансформатора | шт. | 1
18 | Монтаж огнезащитных перегородок между отсеками трансформатора и РУ-0,4 кВ | шт. | 1
19 | Монтаж заземления корпуса и нулевой шпильки трансформатора | м | 2.5
20 | Укомлектовка ТП средствами пожаротушения (совок) | шт. | 1
21 | Нанесение знаков электробезопасности на двери трансформатора | шт. | 1
Материалы:
1 | Лампа накаливания 60 Вт | шт. | 8
2 | Провод ВВГ 2х1,5 | м. | 5
3 | Знаки электробезопасности | шт. | 4
4 | Панель ЩО- 70-95 | шт. | 1
5 | Запирающие устройства | шт. | 2
6 | Цементно-асбестовая плита | м2 | 2
7 | Стальная полоса | м | 5
8 | Средства пожаротушения (совок) | шт. | 2
ТП-584 г.Тюмень
№ п/п | Наименование работ | Ед.изм. | Кол-во
РУ-10 кВ
1 | Ремонт освещения в помещении РУ, замена выключателя | шт. | 1
2 | Нанесение знаков электробезопасности на двери РУ | шт. | 9
3 | Устанока запирающих устройств | шт. | 7
4 | Нанесение диспетчерских наименований на все ячейки РУ | шт. | 9
5 | Калибровка предохранителей | шт. | 6
6 | Установка смотровых стекол | шт. | 2
7 | установка изоляционных колпачков | шт. | 2
8 | замена однолинейной схемы | шт. | 1
РУ-0,4 кВ
9 | Ремонт освещения в помещении РУ, замена выключателя | шт. | 1
10 | Нанесение знаков электробезопасности | шт. | 4
11 | Обновление диспетчерских наименований на фидерах РУ | шт. | 40
12 | Калибровка предохранителей | шт. | 120
13 | Нанесение знаков электробезопасности на двери РУ | шт. | 1
ТР-1
14 | Ремонт освещения в помещении трансформатора, замена выключателя | шт. | 1
15 | Монтаж огнезащитных перегородок между отсеками трансформатора и РУ-0,4 кВ | шт. | 1
16 | Монтаж заземления корпуса и нулевой шпильки трансформатора | м | 2.5
17 | Укомлектовка ТП средствами пожаротушения (покраска, досыпка песка) | шт. | 1
18 | Нанесение знаков электробезопасности на двери трансформатора | шт. | 1
19 | Покраска барьера, замена знака эл. Безопасности | шт. | 1
ТР-2
20 | Ремонт освещения в помещении трансформатора, замена выключателя | шт. | 1
21 | Монтаж огнезащитных перегородок между отсеками трансформатора и РУ-0,4 кВ | шт. | 1
22 | Монтаж заземления корпуса и нулевой шпильки трансформатора | м | 2.5
23 | Укомлектовка ТП средствами пожаротушения (покраска, досыпка песка) | шт. | 1
24 | Нанесение знаков электробезопасности на двери трансформатора | шт. | 1
25 | Покраска барьера, замена знака эл. Безопасности | шт. | 1
Материалы:
1 | Лампа накаливания 60 Вт | шт. | 8
2 | Провод ВВГ 2х1,5 | м. | 5
3 | выключатель одноклавишный | шт. | 4
4 | Знаки электробезопасности | шт. | 4
5 | Запирающие устройства | шт. | 7
6 | Цементно-асбестовая плита | м2 | 2
7 | Стальная полоса | м | 5
ТП-597 г.Тюмень
№ п/п | Наименование работ | Ед.изм. | Кол-во
РУ-10 кВ
1 | Ремонт освещения в помещении РУ, замена выключателя | шт. | 1
2 | Нанесение знаков электробезопасности на двери РУ | шт. | 9
3 | Устанока запирающих устройств | шт. | 7
4 | Нанесение диспетчерских наименований на все ячейки РУ | шт. | 9
5 | Калибровка предохранителей | шт. | 6
6 | Установка смотровых стекол | шт. | 2
7 | установка изоляционных колпачков | шт. | 2
8 | замена однолинейной схемы | шт. | 1
РУ-0,4 кВ
9 | Ремонт освещения в помещении РУ, замена выключателя | шт. | 1
10 | Нанесение знаков электробезопасности | шт. | 9
11 | Обновление диспетчерских наименований на фидерах РУ | шт. | 20
12 | Обновление диспетчерских наименований на ячейках РУ | шт. | 9
13 | Калибровка предохранителей | шт. | 60
14 | Нанесение знаков электробезопасности на двери РУ | шт. | 1
15 | Устанока запирающих устройств | шт. | 8
ТР-1
16 | Ремонт освещения в помещении трансформатора, замена выключателя | шт. | 1
17 | Монтаж огнезащитных перегородок между отсеками трансформатора и РУ-0,4 кВ | шт. | 1
18 | Монтаж заземления корпуса и нулевой шпильки трансформатора | м | 2.5
19 | Укомлектовка ТП средствами пожаротушения (покраска, досыпка песка) | шт. | 1
20 | Нанесение знаков электробезопасности на двери трансформатора | шт. | 1
21 | Покраска барьера, замена знака эл. Безопасности | шт. | 1
ТР-2
22 | Ремонт освещения в помещении трансформатора, замена выключателя | шт. | 1
23 | Монтаж огнезащитных перегородок между отсеками трансформатора и РУ-0,4 кВ | шт. | 1
24 | Монтаж заземления корпуса и нулевой шпильки трансформатора | м | 2.5
25 | Укомлектовка ТП средствами пожаротушения (покраска, досыпка песка) | шт. | 1
26 | Нанесение знаков электробезопасности на двери трансформатора | шт. | 1
27 | Покраска барьера, замена знака эл. Безопасности | шт. | 1
Материалы:
1 | Лампа накаливания 60 Вт | шт. | 8
2 | Провод ВВГ 2х1,5 | м. | 5
3 | выключатель одноклавишный | шт. | 4
4 | Знаки электробезопасности | шт. | 4
5 | Запирающие устройства | шт. | 15
6 | Цементно-асбестовая плита | м2 | 2
7 | Стальная полоса | м | 5
ТП-598 г.Тюмень
№ п/п | Наименование работ | Ед.изм. | Кол-во
РУ-10 кВ
1 | Ремонт освещения в помещении РУ, замена выключателя | шт. | 1
2 | Нанесение знаков электробезопасности на двери РУ | шт. | 9
3 | Устанока запирающих устройств | шт. | 7
4 | Нанесение диспетчерских наименований на все ячейки РУ | шт. | 9
5 | Калибровка предохранителей | шт. | 6
6 | Установка смотровых стекол | шт. | 2
7 | установка изоляционных колпачков | шт. | 2
8 | замена однолинейной схемы | шт. | 1
РУ-0,4 кВ
9 | Ремонт освещения в помещении РУ, замена выключателя | шт. | 1
10 | Нанесение знаков электробезопасности | шт. | 7
11 | Обновление диспетчерских наименований на фидерах РУ | шт. | 14
12 | Обновление диспетчерских наименований на ячейках РУ | шт. | 7
13 | Калибровка предохранителей | шт. | 42
14 | Нанесение знаков электробезопасности на двери РУ | шт. | 1
15 | Устанока запирающих устройств | шт. | 6
ТР-1
16 | Ремонт освещения в помещении трансформатора, замена выключателя | шт. | 1
17 | Монтаж огнезащитных перегородок между отсеками трансформатора и РУ-0,4 кВ | шт. | 1
18 | Монтаж заземления корпуса и нулевой шпильки трансформатора | м | 2.5
19 | Укомлектовка ТП средствами пожаротушения (покраска, досыпка песка) | шт. | 1
20 | Нанесение знаков электробезопасности на двери трансформатора | шт. | 1
21 | Покраска барьера, замена знака эл. Безопасности | шт. | 1
ТР-2
22 | Ремонт освещения в помещении трансформатора, замена выключателя | шт. | 1
23 | Монтаж огнезащитных перегородок между отсеками трансформатора и РУ-0,4 кВ | шт. | 1
24 | Монтаж заземления корпуса и нулевой шпильки трансформатора | м | 2.5
25 | Укомлектовка ТП средствами пожаротушения (покраска, досыпка песка) | шт. | 1
26 | Нанесение знаков электробезопасности на двери трансформатора | шт. | 1
27 | Покраска барьера, замена знака эл. Безопасности | шт. | 1
Материалы:
1 | Лампа накаливания 60 Вт | шт. | 8
2 | Провод ВВГ 2х1,5 | м. | 5
3 | выключатель одноклавишный | шт. | 4
4 | Знаки электробезопасности | шт. | 4
5 | Запирающие устройства | шт. | 13
6 | Цементно-асбестовая плита | м2 | 2
7 | Стальная полоса | м | 5
ТП-613 г.Тюмень
№ п/п | Наименование работ | Ед.изм. | Кол-во
РУ-10 кВ
1 | Ремонт освещения в помещении РУ, замена выключателя | шт. | 1
2 | Нанесение знаков электробезопасности на двери РУ | шт. | 9
3 | Устанока запирающих устройств | шт. | 7
4 | Нанесение диспетчерских наименований на все ячейки РУ | шт. | 9
5 | Калибровка предохранителей | шт. | 6
6 | Установка смотровых стекол | шт. | 2
7 | установка изоляционных колпачков | шт. | 2
8 | замена однолинейной схемы | шт. | 1
РУ-0,4 кВ
9 | Ремонт освещения в помещении РУ, замена выключателя | шт. | 1
10 | Нанесение знаков электробезопасности | шт. | 7
11 | Обновление диспетчерских наименований на фидерах РУ | шт. | 12
12 | Обновление диспетчерских наименований на ячейках РУ | шт. | 7
13 | Калибровка предохранителей | шт. | 36
14 | Нанесение знаков электробезопасности на двери РУ | шт. | 1
15 | Устанока запирающих устройств | шт. | 6
ТР-1
16 | Ремонт освещения в помещении трансформатора, замена выключателя | шт. | 1
17 | Монтаж огнезащитных перегородок между отсеками трансформатора и РУ-0,4 кВ | шт. | 1
18 | Монтаж заземления корпуса и нулевой шпильки трансформатора | м | 2.5
19 | Укомлектовка ТП средствами пожаротушения (покраска, досыпка песка) | шт. | 1
20 | Нанесение знаков электробезопасности на двери трансформатора | шт. | 1
21 | Покраска барьера, замена знака эл. Безопасности | шт. | 1
ТР-2
22 | Ремонт освещения в помещении трансформатора, замена выключателя | шт. | 1
23 | Монтаж огнезащитных перегородок между отсеками трансформатора и РУ-0,4 кВ | шт. | 1
24 | Монтаж заземления корпуса и нулевой шпильки трансформатора | м | 2.5
25 | Укомлектовка ТП средствами пожаротушения (покраска, досыпка песка) | шт. | 1
26 | Нанесение знаков электробезопасности на двери трансформатора | шт. | 1
27 | Покраска барьера, замена знака эл. Безопасности | шт. | 1
Материалы:
№ п/п | Наименование | ед.изм. | Кол-во
1 | Лампа накаливания 60 Вт | шт. | 8
2 | Провод ВВГ 2х1,5 | м. | 5
3 | выключатель одноклавишный | шт. | 4
4 | Знаки электробезопасности | шт. | 4
5 | Запирающие устройства | шт. | 13
6 | Цементно-асбестовая плита | м2 | 2
7 | Стальная полоса | м | 5
ТП-622 г.Тюмень
№ п/п | Наименование работ | Ед.изм. | Кол-во
РУ-10 кВ
1 | Ремонт освещения в помещении РУ, замена выключателя | шт. | 1
2 | Нанесение знаков электробезопасности на двери РУ | шт. | 10
3 | Устанока запирающих устройств | шт. | 8
4 | Нанесение диспетчерских наименований на все ячейки РУ | шт. | 10
5 | Калибровка предохранителей | шт. | 6
6 | Установка смотровых стекол | шт. | 2
7 | установка изоляционных колпачков | шт. | 2
8 | замена однолинейной схемы | шт. | 1
РУ-0,4 кВ
9 | Ремонт освещения в помещении РУ, замена выключателя | шт. | 1
10 | Нанесение знаков электробезопасности | шт. | 8
11 | Обновление диспетчерских наименований на фидерах РУ | шт. | 15
12 | Обновление диспетчерских наименований на ячейках РУ | шт. | 8
13 | Калибровка предохранителей | шт. | 45
14 | Нанесение знаков электробезопасности на двери РУ | шт. | 1
15 | Устанока запирающих устройств | шт. | 7
ТР-1
16 | Ремонт освещения в помещении трансформатора, замена выключателя | шт. | 1
17 | Монтаж огнезащитных перегородок между отсеками трансформатора и РУ-0,4 кВ | шт. | 1
18 | Монтаж заземления корпуса и нулевой шпильки трансформатора | м | 2.5
19 | Укомлектовка ТП средствами пожаротушения (покраска, досыпка песка) | шт. | 1
20 | Нанесение знаков электробезопасности на двери трансформатора | шт. | 1
21 | Покраска барьера, замена знака эл. Безопасности | шт. | 1
ТР-2
22 | Ремонт освещения в помещении трансформатора, замена выключателя | шт. | 1
23 | Монтаж огнезащитных перегородок между отсеками трансформатора и РУ-0,4 кВ | шт. | 1
24 | Монтаж заземления корпуса и нулевой шпильки трансформатора | м | 2.5
25 | Укомлектовка ТП средствами пожаротушения (покраска, досыпка песка) | шт. | 1
26 | Нанесение знаков электробезопасности на двери трансформатора | шт. | 1
27 | Покраска барьера, замена знака эл. Безопасности | шт. | 1
Материалы:
1 | Лампа накаливания 60 Вт | шт. | 8
2 | Провод ВВГ 2х1,5 | м. | 5
3 | выключатель одноклавишный | шт. | 4
4 | Знаки электробезопасности | шт. | 4
5 | Запирающие устройства | шт. | 15
6 | Цементно-асбестовая плита | м2 | 2
7 | Стальная полоса | м | 5
ТП-633 г.Тюмень
№ п/п | Наименование работ | Ед.изм. | Кол-во
РУ-10 кВ
1 | Ремонт освещения в помещении РУ, замена выключателя | шт. | 1
2 | Нанесение знаков электробезопасности на двери РУ | шт. | 8
3 | Устанока запирающих устройств | шт. | 6
4 | Нанесение диспетчерских наименований на все ячейки РУ | шт. | 8
5 | Калибровка предохранителей | шт. | 6
6 | Установка смотровых стекол | шт. | 2
7 | установка изоляционных колпачков | шт. | 2
8 | замена однолинейной схемы | шт. | 1
РУ-0,4 кВ
9 | Ремонт освещения в помещении РУ, замена выключателя | шт. | 1
10 | Нанесение знаков электробезопасности | шт. | 11
11 | Обновление диспетчерских наименований на фидерах РУ | шт. | 5
12 | Обновление диспетчерских наименований на ячейках РУ | шт. | 11
13 | Калибровка предохранителей | шт. | 15
14 | Нанесение знаков электробезопасности на двери РУ | шт. | 1
15 | Устанока запирающих устройств | шт. | 10
ТР-1
16 | Ремонт освещения в помещении трансформатора, замена выключателя | шт. | 1
17 | Монтаж огнезащитных перегородок между отсеками трансформатора и РУ-0,4 кВ | шт. | 1
18 | Монтаж заземления корпуса и нулевой шпильки трансформатора | м | 2.5
19 | Укомлектовка ТП средствами пожаротушения (покраска, досыпка песка) | шт. | 1
20 | Нанесение знаков электробезопасности на двери трансформатора | шт. | 1
21 | Покраска барьера, замена знака эл. Безопасности | шт. | 1
ТР-2
22 | Ремонт освещения в помещении трансформатора, замена выключателя | шт. | 1
23 | Монтаж огнезащитных перегородок между отсеками трансформатора и РУ-0,4 кВ | шт. | 1
24 | Монтаж заземления корпуса и нулевой шпильки трансформатора | м | 2.5
25 | Укомлектовка ТП средствами пожаротушения (покраска, досыпка песка) | шт. | 1
26 | Нанесение знаков электробезопасности на двери трансформатора | шт. | 1
27 | Покраска барьера, замена знака эл. Безопасности | шт. | 1
Материалы:
1 | Лампа накаливания 60 Вт | шт. | 8
2 | Провод ВВГ 2х1,5 | м. | 5
3 | выключатель одноклавишный | шт. | 4
4 | Знаки электробезопасности | шт. | 4
5 | Запирающие устройства | шт. | 16
6 | Цементно-асбестовая плита | м2 | 2
7 | Стальная полоса | м | 5
ТП-649 г.Тюмень
№ п/п | Наименование работ | Ед.изм. | Кол-во
РУ-10 кВ
1 | Ремонт освещения в помещении РУ, замена выключателя | шт. | 1
2 | Нанесение знаков электробезопасности на двери РУ | шт. | 10
3 | Устанока запирающих устройств | шт. | 8
4 | Нанесение диспетчерских наименований на все ячейки РУ | шт. | 10
5 | Калибровка предохранителей | шт. | 6
6 | Установка смотровых стекол | шт. | 2
7 | установка изоляционных колпачков | шт. | 2
8 | замена однолинейной схемы | шт. | 1
РУ-0,4 кВ
9 | Ремонт освещения в помещении РУ, замена выключателя | шт. | 1
10 | Нанесение знаков электробезопасности | шт. | 9
11 | Обновление диспетчерских наименований на фидерах РУ | шт. | 17
12 | Обновление диспетчерских наименований на ячейках РУ | шт. | 9
13 | Калибровка предохранителей | шт. | 51
14 | Нанесение знаков электробезопасности на двери РУ | шт. | 1
15 | Устанока запирающих устройств | шт. | 8
ТР-1
16 | Ремонт освещения в помещении трансформатора, замена выключателя | шт. | 1
17 | Монтаж огнезащитных перегородок между отсеками трансформатора и РУ-0,4 кВ | шт. | 1
18 | Монтаж заземления корпуса и нулевой шпильки трансформатора | м | 2.5
19 | Укомлектовка ТП средствами пожаротушения (покраска, досыпка песка) | шт. | 1
20 | Нанесение знаков электробезопасности на двери трансформатора | шт. | 1
21 | Покраска барьера, замена знака эл. Безопасности | шт. | 1
ТР-2
22 | Ремонт освещения в помещении трансформатора, замена выключателя | шт. | 1
23 | Монтаж огнезащитных перегородок между отсеками трансформатора и РУ-0,4 кВ | шт. | 1
24 | Монтаж заземления корпуса и нулевой шпильки трансформатора | м | 2.5
25 | Укомлектовка ТП средствами пожаротушения (покраска, досыпка песка) | шт. | 1
26 | Нанесение знаков электробезопасности на двери трансформатора | шт. | 1
27 | Покраска барьера, замена знака эл. Безопасности | шт. | 1
Материалы:
1 | Лампа накаливания 60 Вт | шт. | 8
2 | Провод ВВГ 2х1,5 | м. | 5
3 | выключатель одноклавишный | шт. | 4
4 | Знаки электробезопасности | шт. | 4
5 | Запирающие устройства | шт. | 16
6 | Цементно-асбестовая плита | м2 | 2
7 | Стальная полоса | м | 5
ТП-657 г.Тюмень
№ п/п | Наименование работ | Ед.изм. | Кол-во
РУ-10 кВ
1 | Ремонт освещения в помещении РУ, замена выключателя | шт. | 1
2 | Нанесение знаков электробезопасности на двери РУ | шт. | 10
3 | Устанока запирающих устройств | шт. | 8
4 | Нанесение диспетчерских наименований на все ячейки РУ | шт. | 10
5 | Калибровка предохранителей | шт. | 6
6 | Установка смотровых стекол | шт. | 2
7 | установка изоляционных колпачков | шт. | 2
8 | замена однолинейной схемы | шт. | 1
РУ-0,4 кВ
9 | Ремонт освещения в помещении РУ, замена выключателя | шт. | 1
10 | Нанесение знаков электробезопасности | шт. | 9
11 | Обновление диспетчерских наименований на фидерах РУ | шт. | 18
12 | Обновление диспетчерских наименований на ячейках РУ | шт. | 9
13 | Калибровка предохранителей | шт. | 54
14 | Нанесение знаков электробезопасности на двери РУ | шт. | 1
15 | Устанока запирающих устройств | шт. | 8
ТР-1
16 | Ремонт освещения в помещении трансформатора, замена выключателя | шт. | 1
17 | Монтаж огнезащитных перегородок между отсеками трансформатора и РУ-0,4 кВ | шт. | 1
18 | Монтаж заземления корпуса и нулевой шпильки трансформатора | м | 2.5
19 | Укомлектовка ТП средствами пожаротушения (покраска, досыпка песка) | шт. | 1
20 | Нанесение знаков электробезопасности на двери трансформатора | шт. | 1
21 | Покраска барьера, замена знака эл. Безопасности | шт. | 1
ТР-2
22 | Ремонт освещения в помещении трансформатора, замена выключателя | шт. | 1
23 | Монтаж огнезащитных перегородок между отсеками трансформатора и РУ-0,4 кВ | шт. | 1
24 | Монтаж заземления корпуса и нулевой шпильки трансформатора | м | 2.5
25 | Укомлектовка ТП средствами пожаротушения (покраска, досыпка песка) | шт. | 1
26 | Нанесение знаков электробезопасности на двери трансформатора | шт. | 1
27 | Покраска барьера, замена знака эл. Безопасности | шт. | 1
Материалы:
1 | Лампа накаливания 60 Вт | шт. | 8
2 | Провод ВВГ 2х1,5 | м. | 5
3 | выключатель одноклавишный | шт. | 4
4 | Знаки электробезопасности | шт. | 4
5 | Запирающие устройства | шт. | 16
6 | Цементно-асбестовая плита | м2 | 2
7 | Стальная полоса | м | 5
ТП-660 г.Тюмень
№ п/п | Наименование работ | Ед.изм. | Кол-во
РУ-10 кВ
1 | Ремонт освещения в помещении РУ, замена выключателя | шт. | 1
2 | Нанесение знаков электробезопасности на двери РУ | шт. | 10
3 | Устанока запирающих устройств | шт. | 8
4 | Нанесение диспетчерских наименований на все ячейки РУ | шт. | 10
5 | Калибровка предохранителей | шт. | 6
6 | Установка смотровых стекол | шт. | 2
7 | установка изоляционных колпачков | шт. | 2
8 | замена однолинейной схемы | шт. | 1
РУ-0,4 кВ
9 | Ремонт освещения в помещении РУ, замена выключателя | шт. | 1
10 | Нанесение знаков электробезопасности | шт. | 9
11 | Обновление диспетчерских наименований на фидерах РУ | шт. | 22
12 | Обновление диспетчерских наименований на ячейках РУ | шт. | 9
13 | Калибровка предохранителей | шт. | 66
14 | Нанесение знаков электробезопасности на двери РУ | шт. | 1
15 | Устанока запирающих устройств | шт. | 8
16 | Закрыть кабельный канал | шт. | 1
ТР-1
17 | Ремонт освещения в помещении трансформатора, замена выключателя | шт. | 1
18 | Монтаж огнезащитных перегородок между отсеками трансформатора и РУ-0,4 кВ | шт. | 1
19 | Монтаж заземления корпуса и нулевой шпильки трансформатора | м | 2.5
20 | Укомлектовка ТП средствами пожаротушения (покраска, досыпка песка) | шт. | 1
21 | Нанесение знаков электробезопасности на двери трансформатора | шт. | 1
22 | Покраска барьера, замена знака эл. Безопасности | шт. | 1
23 | установить гибкую связь двери | шт. | 1
ТР-2
24 | Ремонт освещения в помещении трансформатора, замена выключателя | шт. | 1
25 | Монтаж огнезащитных перегородок между отсеками трансформатора и РУ-0,4 кВ | шт. | 1
26 | Монтаж заземления корпуса и нулевой шпильки трансформатора | м | 2.5
27 | Укомлектовка ТП средствами пожаротушения (покраска, досыпка песка) | шт. | 1
28 | Нанесение знаков электробезопасности на двери трансформатора | шт. | 1
29 | Покраска барьера, замена знака эл. Безопасности | шт. | 1
Материалы:
1 | Лампа накаливания 60 Вт | шт. | 8
2 | Провод ВВГ 2х1,5 | м. | 5
3 | выключатель одноклавишный | шт. | 4
4 | Знаки электробезопасности | шт. | 4
5 | Запирающие устройства | шт. | 16
6 | Цементно-асбестовая плита | м2 | 2
7 | Стальная полоса | м | 5
8 | Сталь листовая 3мм | м2 | 0.5
9 | провод МГ-50 | м | 0.3
10 | кабельный наконечник | шт. | 2
ТП-667 г.Тюмень
№ п/п | Наименование работ | Ед.изм. | Кол-во
РУ-10 кВ
1 | Ремонт освещения в помещении РУ, замена выключателя | шт. | 1
2 | Нанесение знаков электробезопасности на двери РУ | шт. | 10
3 | Устанока запирающих устройств | шт. | 8
4 | Нанесение диспетчерских наименований на все ячейки РУ | шт. | 10
5 | Калибровка предохранителей | шт. | 6
6 | Установка смотровых стекол | шт. | 2
7 | установка изоляционных колпачков | шт. | 2
8 | замена однолинейной схемы | шт. | 1
РУ-0,4 кВ
9 | Ремонт освещения в помещении РУ, замена выключателя | шт. | 1
10 | Нанесение знаков электробезопасности | шт. | 9
11 | Обновление диспетчерских наименований на фидерах РУ | шт. | 10
12 | Обновление диспетчерских наименований на ячейках РУ | шт. | 9
13 | Калибровка предохранителей | шт. | 30
14 | Нанесение знаков электробезопасности на двери РУ | шт. | 1
15 | Устанока запирающих устройств | шт. | 8
ТР-1
16 | Ремонт освещения в помещении трансформатора, замена выключателя | шт. | 1
17 | Монтаж огнезащитных перегородок между отсеками трансформатора и РУ-0,4 кВ | шт. | 1
18 | Монтаж заземления корпуса и нулевой шпильки трансформатора | м | 2.5
19 | Укомлектовка ТП средствами пожаротушения (ящик, совок, песок) | шт. | 1
20 | Нанесение знаков электробезопасности на двери трансформатора | шт. | 1
21 | Покраска барьера, замена знака эл. Безопасности | шт. | 1
ТР-2
22 | Ремонт освещения в помещении трансформатора, замена выключателя | шт. | 1
23 | Монтаж огнезащитных перегородок между отсеками трансформатора и РУ-0,4 кВ | шт. | 1
24 | Монтаж заземления корпуса и нулевой шпильки трансформатора | м | 2.5
25 | Укомлектовка ТП средствами пожаротушения (ящик, совок, песок) | шт. | 1
26 | Нанесение знаков электробезопасности на двери трансформатора | шт. | 1
27 | Покраска барьера, замена знака эл. Безопасности | шт. | 1
Материалы:
1 | Лампа накаливания 60 Вт | шт. | 8
2 | Провод ВВГ 2х1,5 | м. | 5
3 | выключатель одноклавишный | шт. | 4
4 | Знаки электробезопасности | шт. | 4
5 | Запирающие устройства | шт. | 16
6 | Цементно-асбестовая плита | м2 | 2
7 | Стальная полоса | м | 5
8 | Ящик для песка | шт. | 2
9 | Совок для песка | шт. | 2
10 | Песок | м3 | 0.2
ТП-672 г.Тюмень
№ п/п | Наименование работ | Ед.изм. | Кол-во
РУ-10 кВ
1 | Ремонт освещения в помещении РУ, замена выключателя | шт. | 1
2 | Нанесение знаков электробезопасности на двери РУ | шт. | 8
3 | Устанока запирающих устройств | шт. | 6
4 | Нанесение диспетчерских наименований на все ячейки РУ | шт. | 8
5 | Калибровка предохранителей | шт. | 6
6 | Установка смотровых стекол | шт. | 2
7 | установка изоляционных колпачков | шт. | 2
8 | замена однолинейной схемы | шт. | 1
РУ-0,4 кВ
9 | Ремонт освещения в помещении РУ, замена выключателя | шт. | 1
10 | Нанесение знаков электробезопасности | шт. | 9
11 | Обновление диспетчерских наименований на фидерах РУ | шт. | 20
12 | Обновление диспетчерских наименований на ячейках РУ | шт. | 9
13 | Калибровка предохранителей | шт. | 60
14 | Нанесение знаков электробезопасности на двери РУ | шт. | 1
15 | Устанока запирающих устройств | шт. | 8
ТР-1
16 | Ремонт освещения в помещении трансформатора, замена выключателя | шт. | 1
17 | Монтаж огнезащитных перегородок между отсеками трансформатора и РУ-0,4 кВ | шт. | 1
18 | Монтаж заземления корпуса и нулевой шпильки трансформатора | м | 2.5
19 | Укомлектовка ТП средствами пожаротушения (покраска, досыпка песка) | шт. | 1
20 | Нанесение знаков электробезопасности на двери трансформатора | шт. | 1
21 | Покраска барьера, замена знака эл. Безопасности | шт. | 1
ТР-2
22 | Ремонт освещения в помещении трансформатора, замена выключателя | шт. | 1
23 | Монтаж огнезащитных перегородок между отсеками трансформатора и РУ-0,4 кВ | шт. | 1
24 | Монтаж заземления корпуса и нулевой шпильки трансформатора | м | 2.5
25 | Укомлектовка ТП средствами пожаротушения (покраска, досыпка песка) | шт. | 1
26 | Нанесение знаков электробезопасности на двери трансформатора | шт. | 1
27 | Покраска барьера, замена знака эл. Безопасности | шт. | 1
Материалы:
1 | Лампа накаливания 60 Вт | шт. | 8
2 | Провод ВВГ 2х1,5 | м. | 5
3 | выключатель одноклавишный | шт. | 4
4 | Знаки электробезопасности | шт. | 4
5 | Запирающие устройства | шт. | 14
6 | Цементно-асбестовая плита | м2 | 2
7 | Стальная полоса | м | 5
ТП-674 г.Тюмень
№ п/п | Наименование работ | Ед.изм. | Кол-во
РУ-10 кВ
1 | Ремонт освещения в помещении РУ, замена выключателя | шт. | 1
2 | Нанесение знаков электробезопасности на двери РУ | шт. | 8
3 | Устанока запирающих устройств | шт. | 6
4 | Нанесение диспетчерских наименований на все ячейки РУ | шт. | 8
5 | Калибровка предохранителей | шт. | 6
6 | Установка смотровых стекол | шт. | 2
7 | установка изоляционных колпачков | шт. | 2
8 | замена однолинейной схемы | шт. | 1
РУ-0,4 кВ
9 | Ремонт освещения в помещении РУ, замена выключателя | шт. | 1
10 | Нанесение знаков электробезопасности | шт. | 8
11 | Обновление диспетчерских наименований на фидерах РУ | шт. | 14
12 | Обновление диспетчерских наименований на ячейках РУ | шт. | 8
13 | Калибровка предохранителей | шт. | 42
14 | Нанесение знаков электробезопасности на двери РУ | шт. | 1
15 | Устанока запирающих устройств | шт. | 7
ТР-1
16 | Ремонт освещения в помещении трансформатора, замена выключателя | шт. | 1
17 | Монтаж огнезащитных перегородок между отсеками трансформатора и РУ-0,4 кВ | шт. | 1
18 | Монтаж заземления корпуса и нулевой шпильки трансформатора | м | 2.5
19 | Укомлектовка ТП средствами пожаротушения (покраска, досыпка песка) | шт. | 1
20 | Нанесение знаков электробезопасности на двери трансформатора | шт. | 1
21 | Покраска барьера, замена знака эл. Безопасности | шт. | 1
ТР-2
22 | Ремонт освещения в помещении трансформатора, замена выключателя | шт. | 1
23 | Монтаж огнезащитных перегородок между отсеками трансформатора и РУ-0,4 кВ | шт. | 1
24 | Монтаж заземления корпуса и нулевой шпильки трансформатора | м | 2.5
25 | Укомлектовка ТП средствами пожаротушения (покраска, досыпка песка) | шт. | 1
26 | Нанесение знаков электробезопасности на двери трансформатора | шт. | 1
27 | Покраска барьера, замена знака эл. Безопасности | шт. | 1
Материалы:
1 | Лампа накаливания 60 Вт | шт. | 8
2 | Провод ВВГ 2х1,5 | м. | 5
3 | выключатель одноклавишный | шт. | 4
4 | Знаки электробезопасности | шт. | 4
5 | Запирающие устройства | шт. | 13
6 | Цементно-асбестовая плита | м2 | 2
7 | Стальная полоса | м | 5
ТП-676 г.Тюмень
№ п/п | Наименование работ | Ед.изм. | Кол-во
РУ-10 кВ
1 | Ремонт освещения в помещении РУ, замена выключателя | шт. | 1
2 | Нанесение знаков электробезопасности на двери РУ | шт. | 12
3 | Устанока запирающих устройств | шт. | 10
4 | Нанесение диспетчерских наименований на все ячейки РУ | шт. | 12
5 | Калибровка предохранителей | шт. | 6
6 | Установка смотровых стекол | шт. | 2
7 | установка изоляционных колпачков | шт. | 2
8 | замена однолинейной схемы | шт. | 1
РУ-0,4 кВ
9 | Ремонт освещения в помещении РУ, замена выключателя | шт. | 1
10 | Нанесение знаков электробезопасности | шт. | 9
11 | Обновление диспетчерских наименований на фидерах РУ | шт. | 20
12 | Обновление диспетчерских наименований на ячейках РУ | шт. | 9
13 | Калибровка предохранителей | шт. | 60
14 | Нанесение знаков электробезопасности на двери РУ | шт. | 1
15 | Устанока запирающих устройств | шт. | 8
ТР-1
16 | Ремонт освещения в помещении трансформатора, замена выключателя | шт. | 1
17 | Монтаж огнезащитных перегородок между отсеками трансформатора и РУ-0,4 кВ | шт. | 1
18 | Монтаж заземления корпуса и нулевой шпильки трансформатора | м | 2.5
19 | Укомлектовка ТП средствами пожаротушения (покраска, досыпка песка) | шт. | 1
20 | Нанесение знаков электробезопасности на двери трансформатора | шт. | 1
21 | Покраска барьера, замена знака эл. Безопасности | шт. | 1
ТР-2
22 | Ремонт освещения в помещении трансформатора, замена выключателя | шт. | 1
23 | Монтаж огнезащитных перегородок между отсеками трансформатора и РУ-0,4 кВ | шт. | 1
24 | Монтаж заземления корпуса и нулевой шпильки трансформатора | м | 2.5
25 | Укомлектовка ТП средствами пожаротушения (покраска, досыпка песка) | шт. | 1
26 | Нанесение знаков электробезопасности на двери трансформатора | шт. | 1
27 | Покраска барьера, замена знака эл. Безопасности | шт. | 1
Материалы:
1 | Лампа накаливания 60 Вт | шт. | 8
2 | Провод ВВГ 2х1,5 | м. | 5
3 | выключатель одноклавишный | шт. | 4
4 | Знаки электробезопасности | шт. | 4
5 | Запирающие устройства | шт. | 18
6 | Цементно-асбестовая плита | м2 | 2
7 | Стальная полоса | м | 5
ТП-677 г.Тюмень
№ п/п | Наименование работ | Ед.изм. | Кол-во
РУ-10 кВ
1 | Ремонт освещения в помещении РУ, замена выключателя | шт. | 1
2 | Нанесение знаков электробезопасности на двери РУ | шт. | 8
3 | Устанока запирающих устройств | шт. | 6
4 | Нанесение диспетчерских наименований на все ячейки РУ | шт. | 8
5 | Калибровка предохранителей | шт. | 6
6 | Установка смотровых стекол | шт. | 2
7 | установка изоляционных колпачков | шт. | 2
8 | замена однолинейной схемы | шт. | 1
РУ-0,4 кВ
9 | Ремонт освещения в помещении РУ, замена выключателя | шт. | 1
10 | Нанесение знаков электробезопасности | шт. | 9
11 | Обновление диспетчерских наименований на фидерах РУ | шт. | 15
12 | Обновление диспетчерских наименований на ячейках РУ | шт. | 9
13 | Калибровка предохранителей | шт. | 45
14 | Нанесение знаков электробезопасности на двери РУ | шт. | 1
15 | Устанока запирающих устройств | шт. | 8
ТР-1
16 | Ремонт освещения в помещении трансформатора, замена выключателя | шт. | 1
17 | Монтаж огнезащитных перегородок между отсеками трансформатора и РУ-0,4 кВ | шт. | 1
18 | Монтаж заземления корпуса и нулевой шпильки трансформатора | м | 2.5
19 | Укомлектовка ТП средствами пожаротушения (покраска, досыпка песка) | шт. | 1
20 | Нанесение знаков электробезопасности на двери трансформатора | шт. | 1
21 | Покраска барьера, замена знака эл. Безопасности | шт. | 1
ТР-2
22 | Ремонт освещения в помещении трансформатора, замена выключателя | шт. | 1
23 | Монтаж огнезащитных перегородок между отсеками трансформатора и РУ-0,4 кВ | шт. | 1
24 | Монтаж заземления корпуса и нулевой шпильки трансформатора | м | 2.5
25 | Укомлектовка ТП средствами пожаротушения (покраска, досыпка песка) | шт. | 1
26 | Нанесение знаков электробезопасности на двери трансформатора | шт. | 1
27 | Покраска барьера, замена знака эл. Безопасности | шт. | 1
Материалы:
1 | Лампа накаливания 60 Вт | шт. | 8
2 | Провод ВВГ 2х1,5 | м. | 5
3 | выключатель одноклавишный | шт. | 4
4 | Знаки электробезопасности | шт. | 4
5 | Запирающие устройства | шт. | 14
6 | Цементно-асбестовая плита | м2 | 2
7 | Стальная полоса | м | 5
ТП-678 г.Тюмень
№ п/п | Наименование работ | Ед.изм. | Кол-во
РУ-10 кВ
1 | Ремонт освещения в помещении РУ, замена выключателя | шт. | 1
2 | Нанесение знаков электробезопасности на двери РУ | шт. | 8
3 | Устанока запирающих устройств | шт. | 6
4 | Нанесение диспетчерских наименований на все ячейки РУ | шт. | 8
5 | Калибровка предохранителей | шт. | 6
6 | Установка смотровых стекол | шт. | 2
7 | установка изоляционных колпачков | шт. | 2
8 | замена однолинейной схемы | шт. | 1
РУ-0,4 кВ
9 | Ремонт освещения в помещении РУ, замена выключателя | шт. | 1
10 | Нанесение знаков электробезопасности | шт. | 6
11 | Обновление диспетчерских наименований на фидерах РУ | шт. | 10
12 | Обновление диспетчерских наименований на ячейках РУ | шт. | 6
13 | Калибровка предохранителей | шт. | 30
14 | Нанесение знаков электробезопасности на двери РУ | шт. | 1
15 | Устанока запирающих устройств | шт. | 5
ТР-1
16 | Ремонт освещения в помещении трансформатора, замена выключателя | шт. | 1
17 | Монтаж огнезащитных перегородок между отсеками трансформатора и РУ-0,4 кВ | шт. | 1
18 | Монтаж заземления корпуса и нулевой шпильки трансформатора | м | 2.5
19 | Укомлектовка ТП средствами пожаротушения (покраска, досыпка песка) | шт. | 1
20 | Нанесение знаков электробезопасности на двери трансформатора | шт. | 1
21 | Покраска барьера, замена знака эл. Безопасности | шт. | 1
ТР-2
22 | Ремонт освещения в помещении трансформатора, замена выключателя | шт. | 1
23 | Монтаж огнезащитных перегородок между отсеками трансформатора и РУ-0,4 кВ | шт. | 1
24 | Монтаж заземления корпуса и нулевой шпильки трансформатора | м | 2.5
25 | Укомлектовка ТП средствами пожаротушения (покраска, досыпка песка) | шт. | 1
26 | Нанесение знаков электробезопасности на двери трансформатора | шт. | 1
27 | Покраска барьера, замена знака эл. Безопасности | шт. | 1
Материалы:
1 | Лампа накаливания 60 Вт | шт. | 8
2 | Провод ВВГ 2х1,5 | м. | 5
3 | выключатель одноклавишный | шт. | 4
4 | Знаки электробезопасности | шт. | 4
5 | Запирающие устройства | шт. | 11
6 | Цементно-асбестовая плита | м2 | 2
7 | Стальная полоса | м | 5
ТП-484 г.Тюмень
№ п/п | Наименование работ | Ед.изм. | Кол-во
РУ-10 кВ
1 | Ремонт освещения в помещении РУ, замена выключателя | шт. | 1
2 | Нанесение знаков электробезопасности на двери РУ | шт. | 8
3 | Устанока запирающих устройств | шт. | 6
4 | Нанесение диспетчерских наименований на все ячейки РУ | шт. | 8
5 | Калибровка предохранителей | шт. | 6
6 | Установка смотровых стекол | шт. | 2
7 | установка изоляционных колпачков | шт. | 2
8 | замена однолинейной схемы | шт. | 1
9 | замена ВНР-10 (в сторону ТП-418, ТП-286, Тр-1, Тр-2) | шт. | 4
Материалы:
1 | Лампа накаливания 60 Вт | шт. | 4
2 | Провод ВВГ 2х1,5 | м. | 5
3 | выключатель одноклавишный | шт. | 1
4 | Знаки электробезопасности | шт. | 3
5 | Запирающие устройства | шт. | 6
ТП-664 г.Тюмень
№ п/п | Наименование работ | Ед.изм. | Кол-во
РУ-10 кВ
1 | Ремонт освещения в помещении РУ, замена выключателя | шт. | 1
2 | Нанесение знаков электробезопасности на двери РУ | шт. | 10
3 | Устанока запирающих устройств | шт. | 8
4 | Нанесение диспетчерских наименований на все ячейки РУ | шт. | 10
5 | Калибровка предохранителей | шт. | 6
6 | Установка смотровых стекол | шт. | 2
7 | установка изоляционных колпачков | шт. | 2
8 | замена однолинейной схемы | шт. | 1
РУ-0,4 кВ
9 | Ремонт освещения в помещении РУ, замена выключателя | шт. | 1
10 | Нанесение знаков электробезопасности | шт. | 11
11 | Обновление диспетчерских наименований на фидерах РУ | шт. | 27
12 | Обновление диспетчерских наименований на ячейках РУ | шт. | 11
13 | Калибровка предохранителей | шт. | 81
14 | Нанесение знаков электробезопасности на двери РУ | шт. | 1
15 | Устанока запирающих устройств | шт. | 10
ТР-1
16 | Ремонт освещения в помещении трансформатора, замена выключателя | шт. | 1
17 | Монтаж огнезащитных перегородок между отсеками трансформатора и РУ-0,4 кВ | шт. | 1
18 | Монтаж заземления корпуса и нулевой шпильки трансформатора | м | 2.5
19 | Укомлектовка ТП средствами пожаротушения (покраска, досыпка песка) | шт. | 1
20 | Нанесение знаков электробезопасности на двери трансформатора | шт. | 1
21 | Покраска барьера, замена знака эл. Безопасности | шт. | 1
ТР-2
22 | Ремонт освещения в помещении трансформатора, замена выключателя | шт. | 1
23 | Монтаж огнезащитных перегородок между отсеками трансформатора и РУ-0,4 кВ | шт. | 1
24 | Монтаж заземления корпуса и нулевой шпильки трансформатора | м | 2.5
25 | Укомлектовка ТП средствами пожаротушения (покраска, досыпка песка) | шт. | 1
26 | Нанесение знаков электробезопасности на двери трансформатора | шт. | 1
27 | Покраска барьера, замена знака эл. Безопасности | шт. | 1
Материалы:
1 | Лампа накаливания 60 Вт | шт. | 8
2 | Провод ВВГ 2х1,5 | м. | 5
3 | выключатель одноклавишный | шт. | 4
4 | Знаки электробезопасности | шт. | 4
5 | Запирающие устройства | шт. | 18
6 | Цементно-асбестовая плита | м2 | 2
7 | Стальная полоса | м | 5
ТП-729 г.Тюмень
№ п/п | Наименование работ | Ед.изм. | Кол-во
РУ-10 кВ
1 | Ремонт освещения в помещении РУ, замена выключателя | шт. | 1
2 | Нанесение знаков электробезопасности на двери РУ | шт. | 10
3 | Устанока запирающих устройств | шт. | 8
4 | Нанесение диспетчерских наименований на все ячейки РУ | шт. | 10
5 | Калибровка предохранителей | шт. | 6
6 | Установка смотровых стекол | шт. | 2
7 | установка изоляционных колпачков | шт. | 2
8 | замена однолинейной схемы | шт. | 1
РУ-0,4 кВ
9 | Ремонт освещения в помещении РУ, замена выключателя | шт. | 1
10 | Нанесение знаков электробезопасности | шт. | 9
11 | Обновление диспетчерских наименований на фидерах РУ | шт. | 17
12 | Обновление диспетчерских наименований на ячейках РУ | шт. | 9
13 | Калибровка предохранителей | шт. | 51
14 | Нанесение знаков электробезопасности на двери РУ | шт. | 1
15 | Устанока запирающих устройств | шт. | 8
ТР-1
16 | Ремонт освещения в помещении трансформатора, замена выключателя | шт. | 1
17 | Монтаж огнезащитных перегородок между отсеками трансформатора и РУ-0,4 кВ | шт. | 1
18 | Монтаж заземления корпуса и нулевой шпильки трансформатора | м | 2.5
19 | Укомлектовка ТП средствами пожаротушения (покраска, досыпка песка) | шт. | 1
20 | Нанесение знаков электробезопасности на двери трансформатора | шт. | 1
21 | Покраска барьера, замена знака эл. Безопасности | шт. | 1
ТР-2
22 | Ремонт освещения в помещении трансформатора, замена выключателя | шт. | 1
23 | Монтаж огнезащитных перегородок между отсеками трансформатора и РУ-0,4 кВ | шт. | 1
24 | Монтаж заземления корпуса и нулевой шпильки трансформатора | м | 2.5
25 | Укомлектовка ТП средствами пожаротушения (покраска, досыпка песка) | шт. | 1
26 | Нанесение знаков электробезопасности на двери трансформатора | шт. | 1
27 | Покраска барьера, замена знака эл. Безопасности | шт. | 1
Материалы:
1 | Лампа накаливания 60 Вт | шт. | 8
2 | Провод ВВГ 2х1,5 | м. | 5
3 | выключатель одноклавишный | шт. | 4
4 | Знаки электробезопасности | шт. | 4
5 | Запирающие устройства | шт. | 16
6 | Цементно-асбестовая плита | м2 | 2
7 | Стальная полоса | м | 5
ТП-736 г.Тюмень
№ п/п | Наименование работ | Ед.изм. | Кол-во
РУ-10 кВ
1 | Ремонт освещения в помещении РУ, замена выключателя | шт. | 1
2 | Нанесение знаков электробезопасности на двери РУ | шт. | 8
3 | Устанока запирающих устройств | шт. | 6
4 | Нанесение диспетчерских наименований на все ячейки РУ | шт. | 8
5 | Калибровка предохранителей | шт. | 6
6 | Установка смотровых стекол | шт. | 2
7 | установка изоляционных колпачков | шт. | 2
8 | замена однолинейной схемы | шт. | 1
РУ-0,4 кВ
9 | Ремонт освещения в помещении РУ, замена выключателя | шт. | 1
10 | Нанесение знаков электробезопасности | шт. | 10
11 | Обновление диспетчерских наименований на фидерах РУ | шт. | 17
12 | Обновление диспетчерских наименований на ячейках РУ | шт. | 10
13 | Калибровка предохранителей | шт. | 51
14 | Нанесение знаков электробезопасности на двери РУ | шт. | 1
15 | Устанока запирающих устройств | шт. | 9
ТР-1
16 | Ремонт освещения в помещении трансформатора, замена выключателя | шт. | 1
17 | Монтаж огнезащитных перегородок между отсеками трансформатора и РУ-0,4 кВ | шт. | 1
18 | Монтаж заземления корпуса и нулевой шпильки трансформатора | м | 2.5
19 | Укомлектовка ТП средствами пожаротушения (покраска, досыпка песка) | шт. | 1
20 | Нанесение знаков электробезопасности на двери трансформатора | шт. | 1
21 | Покраска барьера, замена знака эл. Безопасности | шт. | 1
ТР-2
22 | Ремонт освещения в помещении трансформатора, замена выключателя | шт. | 1
23 | Монтаж огнезащитных перегородок между отсеками трансформатора и РУ-0,4 кВ | шт. | 1
24 | Монтаж заземления корпуса и нулевой шпильки трансформатора | м | 2.5
25 | Укомлектовка ТП средствами пожаротушения (покраска, досыпка песка) | шт. | 1
26 | Нанесение знаков электробезопасности на двери трансформатора | шт. | 1
27 | Покраска барьера, замена знака эл. Безопасности | шт. | 1
Материалы:
1 | Лампа накаливания 60 Вт | шт. | 8
2 | Провод ВВГ 2х1,5 | м. | 5
3 | выключатель одноклавишный | шт. | 4
4 | Знаки электробезопасности | шт. | 4
5 | Запирающие устройства | шт. | 15
6 | Цементно-асбестовая плита | м2 | 2
7 | Стальная полоса | м | 5
ТП-771 г.Тюмень
№ п/п | Наименование работ | Ед.изм. | Кол-во
РУ-10 кВ
1 | Ремонт освещения в помещении РУ, замена выключателя | шт. | 1
2 | Нанесение знаков электробезопасности на двери РУ | шт. | 9
3 | Устанока запирающих устройств | шт. | 7
4 | Нанесение диспетчерских наименований на все ячейки РУ | шт. | 9
5 | Калибровка предохранителей | шт. | 6
6 | Установка смотровых стекол | шт. | 2
7 | установка изоляционных колпачков | шт. | 2
8 | замена однолинейной схемы | шт. | 1
РУ-0,4 кВ
9 | Ремонт освещения в помещении РУ, замена выключателя | шт. | 1
10 | Нанесение знаков электробезопасности | шт. | 7
11 | Обновление диспетчерских наименований на фидерах РУ | шт. | 9
12 | Обновление диспетчерских наименований на ячейках РУ | шт. | 7
13 | Калибровка предохранителей | шт. | 27
14 | Нанесение знаков электробезопасности на двери РУ | шт. | 1
15 | Устанока запирающих устройств | шт. | 6
ТР-1
16 | Ремонт освещения в помещении трансформатора, замена выключателя | шт. | 1
17 | Монтаж огнезащитных перегородок между отсеками трансформатора и РУ-0,4 кВ | шт. | 1
18 | Монтаж заземления корпуса и нулевой шпильки трансформатора | м | 2.5
19 | Укомлектовка ТП средствами пожаротушения (покраска, досыпка песка) | шт. | 1
20 | Нанесение знаков электробезопасности на двери трансформатора | шт. | 1
21 | Покраска барьера, замена знака эл. Безопасности | шт. | 1
ТР-2
22 | Ремонт освещения в помещении трансформатора, замена выключателя | шт. | 1
23 | Монтаж огнезащитных перегородок между отсеками трансформатора и РУ-0,4 кВ | шт. | 1
24 | Монтаж заземления корпуса и нулевой шпильки трансформатора | м | 2.5
25 | Укомлектовка ТП средствами пожаротушения (покраска, досыпка песка) | шт. | 1
26 | Нанесение знаков электробезопасности на двери трансформатора | шт. | 1
27 | Покраска барьера, замена знака эл. Безопасности | шт. | 1
Материалы:
1 | Лампа накаливания 60 Вт | шт. | 8
2 | Провод ВВГ 2х1,5 | м. | 5
3 | выключатель одноклавишный | шт. | 4
4 | Знаки электробезопасности | шт. | 4
5 | Запирающие устройства | шт. | 13
6 | Цементно-асбестовая плита | м2 | 2
7 | Стальная полоса | м | 5
ТП-772 г.Тюмень
№ п/п | Наименование работ | Ед.изм. | Кол-во
РУ-10 кВ
1 | Ремонт освещения в помещении РУ, замена выключателя | шт. | 1
2 | Нанесение знаков электробезопасности на двери РУ | шт. | 10
3 | Устанока запирающих устройств | шт. | 8
4 | Нанесение диспетчерских наименований на все ячейки РУ | шт. | 10
5 | Калибровка предохранителей | шт. | 6
6 | Установка смотровых стекол | шт. | 2
7 | установка изоляционных колпачков | шт. | 2
8 | замена однолинейной схемы | шт. | 1
РУ-0,4 кВ
9 | Ремонт освещения в помещении РУ, замена выключателя | шт. | 1
10 | Нанесение знаков электробезопасности | шт. | 11
11 | Обновление диспетчерских наименований на фидерах РУ | шт. | 25
12 | Обновление диспетчерских наименований на ячейках РУ | шт. | 11
13 | Калибровка предохранителей | шт. | 75
14 | Нанесение знаков электробезопасности на двери РУ | шт. | 1
15 | Устанока запирающих устройств | шт. | 10
ТР-1
16 | Ремонт освещения в помещении трансформатора, замена выключателя | шт. | 1
17 | Монтаж огнезащитных перегородок между отсеками трансформатора и РУ-0,4 кВ | шт. | 1
18 | Монтаж заземления корпуса и нулевой шпильки трансформатора | м | 2.5
19 | Укомлектовка ТП средствами пожаротушения (покраска, досыпка песка) | шт. | 1
20 | Нанесение знаков электробезопасности на двери трансформатора | шт. | 1
21 | Покраска барьера, замена знака эл. Безопасности | шт. | 1
ТР-2
22 | Ремонт освещения в помещении трансформатора, замена выключателя | шт. | 1
23 | Монтаж огнезащитных перегородок между отсеками трансформатора и РУ-0,4 кВ | шт. | 1
24 | Монтаж заземления корпуса и нулевой шпильки трансформатора | м | 2.5
25 | Укомлектовка ТП средствами пожаротушения (покраска, досыпка песка) | шт. | 1
26 | Нанесение знаков электробезопасности на двери трансформатора | шт. | 1
27 | Покраска барьера, замена знака эл. Безопасности | шт. | 1
Материалы:
1 | Лампа накаливания 60 Вт | шт. | 8
2 | Провод ВВГ 2х1,5 | м. | 5
3 | выключатель одноклавишный | шт. | 4
4 | Знаки электробезопасности | шт. | 4
5 | Запирающие устройства | шт. | 18
6 | Цементно-асбестовая плита | м2 | 2
7 | Стальная полоса | м | 5
ТП-868 г.Тюмень
№ п/п | Наименование работ | Ед.изм. | Кол-во
РУ-10 кВ
1 | Ремонт освещения в помещении РУ, замена выключателя | шт. | 1
2 | Нанесение знаков электробезопасности на двери РУ | шт. | 8
3 | Устанока запирающих устройств | шт. | 6
4 | Нанесение диспетчерских наименований на все ячейки РУ | шт. | 8
5 | Калибровка предохранителей | шт. | 6
6 | Установка смотровых стекол | шт. | 2
7 | установка изоляционных колпачков | шт. | 2
8 | замена однолинейной схемы | шт. | 1
ТР-1
16 | Ремонт освещения в помещении трансформатора, замена выключателя | шт. | 1
17 | Монтаж огнезащитных перегородок между отсеками трансформатора и РУ-0,4 кВ | шт. | 1
18 | Монтаж заземления корпуса и нулевой шпильки трансформатора | м | 2.5
19 | Укомлектовка ТП средствами пожаротушения (покраска, досыпка песка) | шт. | 1
20 | Нанесение знаков электробезопасности на двери трансформатора | шт. | 1
21 | Покраска барьера, замена знака эл. Безопасности | шт. | 1
ТР-2
22 | Ремонт освещения в помещении трансформатора, замена выключателя | шт. | 1
23 | Монтаж огнезащитных перегородок между отсеками трансформатора и РУ-0,4 кВ | шт. | 1
24 | Монтаж заземления корпуса и нулевой шпильки трансформатора | м | 2.5
25 | Укомлектовка ТП средствами пожаротушения (покраска, досыпка песка) | шт. | 1
26 | Нанесение знаков электробезопасности на двери трансформатора | шт. | 1
27 | Покраска барьера, замена знака эл. Безопасности | шт. | 1
Материалы:
1 | Лампа накаливания 60 Вт | шт. | 6
2 | Провод ВВГ 2х1,5 | м. | 5
3 | выключатель одноклавишный | шт. | 3
4 | Знаки электробезопасности | шт. | 3
5 | Запирающие устройства | шт. | 6
6 | Цементно-асбестовая плита | м2 | 2
7 | Стальная полоса | м | 5
ТП-893 г.Тюмень
№ п/п | Наименование работ | Ед.изм. | Кол-во
РУ-10 кВ
1 | Ремонт освещения в помещении РУ, замена выключателя | шт. | 1
2 | Нанесение знаков электробезопасности на двери РУ | шт. | 9
3 | Устанока запирающих устройств | шт. | 7
4 | Нанесение диспетчерских наименований на все ячейки РУ | шт. | 9
5 | Калибровка предохранителей | шт. | 6
6 | Установка смотровых стекол | шт. | 2
7 | установка изоляционных колпачков | шт. | 2
8 | замена однолинейной схемы | шт. | 1
РУ-0,4 кВ
9 | Ремонт освещения в помещении РУ, замена выключателя | шт. | 1
10 | Нанесение знаков электробезопасности | шт. | 9
11 | Обновление диспетчерских наименований на фидерах РУ | шт. | 18
12 | Обновление диспетчерских наименований на ячейках РУ | шт. | 9
13 | Калибровка предохранителей | шт. | 54
14 | Нанесение знаков электробезопасности на двери РУ | шт. | 1
15 | Устанока запирающих устройств | шт. | 8
ТР-1
16 | Ремонт освещения в помещении трансформатора, замена выключателя | шт. | 1
17 | Монтаж огнезащитных перегородок между отсеками трансформатора и РУ-0,4 кВ | шт. | 1
18 | Монтаж заземления корпуса и нулевой шпильки трансформатора | м | 2.5
19 | Укомлектовка ТП средствами пожаротушения (покраска, досыпка песка) | шт. | 1
20 | Нанесение знаков электробезопасности на двери трансформатора | шт. | 1
21 | Покраска барьера, замена знака эл. Безопасности | шт. | 1
ТР-2
22 | Ремонт освещения в помещении трансформатора, замена выключателя | шт. | 1
23 | Монтаж огнезащитных перегородок между отсеками трансформатора и РУ-0,4 кВ | шт. | 1
24 | Монтаж заземления корпуса и нулевой шпильки трансформатора | м | 2.5
25 | Укомлектовка ТП средствами пожаротушения (покраска, досыпка песка) | шт. | 1
26 | Нанесение знаков электробезопасности на двери трансформатора | шт. | 1
27 | Покраска барьера, замена знака эл. Безопасности | шт. | 1
Материалы:
1 | Лампа накаливания 60 Вт | шт. | 8
2 | Провод ВВГ 2х1,5 | м. | 5
3 | выключатель одноклавишный | шт. | 4
4 | Знаки электробезопасности | шт. | 4
5 | Запирающие устройства | шт. | 15
6 | Цементно-асбестовая плита | м2 | 2
7 | Стальная полоса | м | 5
ТП-164 г.Тюмень
№ п/п | Наименование работ | Ед.изм. | Кол-во
РУ-10 кВ
1 | Ремонт освещения в помещении РУ, замена выключателя | шт. | 1
2 | Нанесение знаков электробезопасности на двери РУ | шт. | 3
3 | Устанока запирающих устройств | шт. | 3
4 | Нанесение диспетчерских наименований на все ячейки РУ | шт. | 3
5 | Калибровка предохранителей | шт. | 3
6 | Установка смотровых стекол | шт. | 2
7 | установка изоляционных колпачков | шт. | 2
8 | замена однолинейной схемы | шт. | 1
РУ-0,4 кВ
9 | Ремонт освещения в помещении РУ, замена выключателя | шт. | 1
10 | Нанесение знаков электробезопасности | шт. | 2
11 | Обновление диспетчерских наименований на фидерах РУ | шт. | 8
12 | Обновление диспетчерских наименований на ячейках РУ | шт. | 2
13 | Калибровка предохранителей | шт. | 24
14 | Нанесение знаков электробезопасности на двери РУ | шт. | 2
15 | Устанока запирающих устройств | шт. | 2
| ТР-1 |  | 3
16 | Ремонт освещения в помещении трансформатора, замена выключателя | шт. | 1
17 | Монтаж огнезащитных перегородок между отсеками трансформатора и РУ-0,4 кВ | шт. | 1
18 | Монтаж заземления корпуса и нулевой шпильки трансформатора | м | 2.5
19 | Укомлектовка ТП средствами пожаротушения (покраска, досыпка песка) | шт. | 1
20 | Нанесение знаков электробезопасности на двери трансформатора | шт. | 1
21 | Покраска барьера, замена знака эл. Безопасности | шт. | 1
Материалы:
1 | Лампа накаливания 60 Вт | шт. | 8
2 | Провод ВВГ 2х1,5 | м. | 5
3 | выключатель одноклавишный | шт. | 3
4 | Знаки электробезопасности | шт. | 3
5 | Запирающие устройства | шт. | 5
6 | Цементно-асбестовая плита | м2 | 1
7 | Стальная полоса | м | 2.5
ТП-286 г.Тюмень
№ п/п | Наименование работ | Ед.изм. | Кол-во
РУ-10 кВ
1 | Ремонт освещения в помещении РУ, замена выключателя | шт. | 1
2 | Нанесение знаков электробезопасности на двери РУ | шт. | 8
3 | Устанока запирающих устройств | шт. | 6
4 | Нанесение диспетчерских наименований на все ячейки РУ | шт. | 8
5 | Калибровка предохранителей | шт. | 6
6 | Установка смотровых стекол | шт. | 2
7 | установка изоляционных колпачков | шт. | 2
8 | замена однолинейной схемы | шт. | 1
Материалы:
1 | Лампа накаливания 60 Вт | шт. | 4
2 | Провод ВВГ 2х1,5 | м. | 5
3 | выключатель одноклавишный | шт. | 1
4 | Знаки электробезопасности | шт. | 1
5 | Запирающие устройства | шт. | 6
ТП-439 г.Тюмень
№ п/п | Наименование работ | Ед.изм. | Кол-во
РУ-10 кВ
1 | Ремонт освещения в помещении РУ, замена выключателя | шт. | 1
2 | Нанесение знаков электробезопасности на двери РУ | шт. | 5
3 | Устанока запирающих устройств | шт. | 5
4 | Нанесение диспетчерских наименований на все ячейки РУ | шт. | 5
5 | Калибровка предохранителей | шт. | 6
6 | Установка смотровых стекол | шт. | 2
7 | установка изоляционных колпачков | шт. | 2
8 | замена однолинейной схемы | шт. | 1
РУ-0,4 кВ
9 | Ремонт освещения в помещении РУ, замена выключателя | шт. | 1
10 | Нанесение знаков электробезопасности | шт. | 7
11 | Обновление диспетчерских наименований на фидерах РУ | шт. | 16
12 | Обновление диспетчерских наименований на ячейках РУ | шт. | 7
13 | Калибровка предохранителей | шт. | 48
14 | Нанесение знаков электробезопасности на двери РУ | шт. | 1
15 | Устанока запирающих устройств | шт. | 6
ТР-1
16 | Ремонт освещения в помещении трансформатора, замена выключателя | шт. | 1
17 | Монтаж огнезащитных перегородок между отсеками трансформатора и РУ-0,4 кВ | шт. | 1
18 | Монтаж заземления корпуса и нулевой шпильки трансформатора | м | 2.5
19 | Укомлектовка ТП средствами пожаротушения (покраска, досыпка песка) | шт. | 1
20 | Нанесение знаков электробезопасности на двери трансформатора | шт. | 1
21 | Покраска барьера, замена знака эл. Безопасности | шт. | 1
ТР-2
22 | Ремонт освещения в помещении трансформатора, замена выключателя | шт. | 1
23 | Монтаж огнезащитных перегородок между отсеками трансформатора и РУ-0,4 кВ | шт. | 1
24 | Монтаж заземления корпуса и нулевой шпильки трансформатора | м | 2.5
25 | Укомлектовка ТП средствами пожаротушения (покраска, досыпка песка) | шт. | 1
26 | Нанесение знаков электробезопасности на двери трансформатора | шт. | 1
27 | Покраска барьера, замена знака эл. Безопасности | шт. | 1
Материалы:
1 | Лампа накаливания 60 Вт | шт. | 8
2 | Провод ВВГ 2х1,5 | м. | 5
3 | выключатель одноклавишный | шт. | 4
4 | Знаки электробезопасности | шт. | 4
5 | Запирающие устройства | шт. | 11
6 | Цементно-асбестовая плита | м2 | 2
7 | Стальная полоса | м | 5
ТП-446 г.Тюмень
№ п/п | Наименование работ | Ед.изм. | Кол-во
РУ-10 кВ
1 | Ремонт освещения в помещении РУ, замена выключателя | шт. | 1
2 | Нанесение знаков электробезопасности на двери РУ | шт. | 5
3 | Устанока запирающих устройств | шт. | 5
4 | Нанесение диспетчерских наименований на все ячейки РУ | шт. | 5
5 | Калибровка предохранителей | шт. | 6
6 | Установка смотровых стекол | шт. | 2
7 | установка изоляционных колпачков | шт. | 2
8 | замена однолинейной схемы | шт. | 1
РУ-0,4 кВ
9 | Ремонт освещения в помещении РУ, замена выключателя | шт. | 1
10 | Нанесение знаков электробезопасности | шт. | 9
11 | Обновление диспетчерских наименований на фидерах РУ | шт. | 13
12 | Обновление диспетчерских наименований на ячейках РУ | шт. | 9
13 | Калибровка предохранителей | шт. | 39
14 | Нанесение знаков электробезопасности на двери РУ | шт. | 1
15 | Устанока запирающих устройств | шт. | 8
ТР-1
16 | Ремонт освещения в помещении трансформатора, замена выключателя | шт. | 1
17 | Монтаж огнезащитных перегородок между отсеками трансформатора и РУ-0,4 кВ | шт. | 1
18 | Монтаж заземления корпуса и нулевой шпильки трансформатора | м | 2.5
19 | Укомлектовка ТП средствами пожаротушения (покраска, досыпка песка) | шт. | 1
20 | Нанесение знаков электробезопасности на двери трансформатора | шт. | 1
21 | Покраска барьера, замена знака эл. Безопасности | шт. | 1
ТР-2
22 | Ремонт освещения в помещении трансформатора, замена выключателя | шт. | 1
23 | Монтаж огнезащитных перегородок между отсеками трансформатора и РУ-0,4 кВ | шт. | 1
24 | Монтаж заземления корпуса и нулевой шпильки трансформатора | м | 2.5
25 | Укомлектовка ТП средствами пожаротушения (покраска, досыпка песка) | шт. | 1
26 | Нанесение знаков электробезопасности на двери трансформатора | шт. | 1
27 | Покраска барьера, замена знака эл. Безопасности | шт. | 1
Материалы:
№ п/п | Наименование | ед.изм. | Кол-во
1 | Лампа накаливания 60 Вт | шт. | 8
2 | Провод ВВГ 2х1,5 | м. | 5
3 | выключатель одноклавишный | шт. | 4
4 | Знаки электробезопасности | шт. | 4
5 | Запирающие устройства | шт. | 13
6 | Цементно-асбестовая плита | м2 | 2
7 | Стальная полоса | м | 5
ТП-459 г.Тюмень
№ п/п | Наименование работ | Ед.изм. | Кол-во
РУ-10 кВ
1 | Ремонт освещения в помещении РУ, замена выключателя | шт. | 1
2 | Нанесение знаков электробезопасности на двери РУ | шт. | 5
3 | Устанока запирающих устройств | шт. | 5
4 | Нанесение диспетчерских наименований на все ячейки РУ | шт. | 5
5 | Калибровка предохранителей | шт. | 6
6 | Установка смотровых стекол | шт. | 2
7 | установка изоляционных колпачков | шт. | 2
8 | замена однолинейной схемы | шт. | 1
РУ-0,4 кВ
9 | Ремонт освещения в помещении РУ, замена выключателя | шт. | 1
10 | Нанесение знаков электробезопасности | шт. | 8
11 | Обновление диспетчерских наименований на фидерах РУ | шт. | 13
12 | Обновление диспетчерских наименований на ячейках РУ | шт. | 8
13 | Калибровка предохранителей | шт. | 39
14 | Нанесение знаков электробезопасности на двери РУ | шт. | 1
15 | Устанока запирающих устройств | шт. | 7
ТР-1
16 | Ремонт освещения в помещении трансформатора, замена выключателя | шт. | 1
17 | Монтаж огнезащитных перегородок между отсеками трансформатора и РУ-0,4 кВ | шт. | 1
18 | Монтаж заземления корпуса и нулевой шпильки трансформатора | м | 2.5
19 | Укомлектовка ТП средствами пожаротушения (покраска, досыпка песка) | шт. | 1
20 | Нанесение знаков электробезопасности на двери трансформатора | шт. | 1
21 | Покраска барьера, замена знака эл. Безопасности | шт. | 1
ТР-2
22 | Ремонт освещения в помещении трансформатора, замена выключателя | шт. | 1
23 | Монтаж огнезащитных перегородок между отсеками трансформатора и РУ-0,4 кВ | шт. | 1
24 | Монтаж заземления корпуса и нулевой шпильки трансформатора | м | 2.5
25 | Укомлектовка ТП средствами пожаротушения (покраска, досыпка песка) | шт. | 1
26 | Нанесение знаков электробезопасности на двери трансформатора | шт. | 1
27 | Покраска барьера, замена знака эл. Безопасности | шт. | 1
Материалы:
1 | Лампа накаливания 60 Вт | шт. | 8
2 | Провод ВВГ 2х1,5 | м. | 5
3 | выключатель одноклавишный | шт. | 4
4 | Знаки электробезопасности | шт. | 4
5 | Запирающие устройства | шт. | 12
6 | Цементно-асбестовая плита | м2 | 2
7 | Стальная полоса | м | 5
ТП-468 г.Тюмень
№ п/п | Наименование работ | Ед.изм. | Кол-во
РУ-10 кВ
1 | Ремонт освещения в помещении РУ, замена выключателя | шт. | 1
2 | Нанесение знаков электробезопасности на двери РУ | шт. | 8
3 | Устанока запирающих устройств | шт. | 6
4 | Нанесение диспетчерских наименований на все ячейки РУ | шт. | 8
5 | Калибровка предохранителей | шт. | 6
6 | Установка смотровых стекол | шт. | 2
7 | установка изоляционных колпачков | шт. | 2
8 | замена однолинейной схемы | шт. | 1
РУ-0,4 кВ
9 | Ремонт освещения в помещении РУ, замена выключателя | шт. | 1
10 | Нанесение знаков электробезопасности | шт. | 9
11 | Обновление диспетчерских наименований на фидерах РУ | шт. | 23
12 | Обновление диспетчерских наименований на ячейках РУ | шт. | 9
13 | Калибровка предохранителей | шт. | 69
14 | Нанесение знаков электробезопасности на двери РУ | шт. | 1
15 | Устанока запирающих устройств | шт. | 8
ТР-1
16 | Ремонт освещения в помещении трансформатора, замена выключателя | шт. | 1
17 | Монтаж огнезащитных перегородок между отсеками трансформатора и РУ-0,4 кВ | шт. | 1
18 | Монтаж заземления корпуса и нулевой шпильки трансформатора | м | 2.5
19 | Укомлектовка ТП средствами пожаротушения (покраска, досыпка песка) | шт. | 1
20 | Нанесение знаков электробезопасности на двери трансформатора | шт. | 1
21 | Покраска барьера, замена знака эл. Безопасности | шт. | 1
ТР-2
22 | Ремонт освещения в помещении трансформатора, замена выключателя | шт. | 1
23 | Монтаж огнезащитных перегородок между отсеками трансформатора и РУ-0,4 кВ | шт. | 1
24 | Монтаж заземления корпуса и нулевой шпильки трансформатора | м | 2.5
25 | Укомлектовка ТП средствами пожаротушения (покраска, досыпка песка) | шт. | 1
26 | Нанесение знаков электробезопасности на двери трансформатора | шт. | 1
27 | Покраска барьера, замена знака эл. Безопасности | шт. | 1
Материалы:
1 | Лампа накаливания 60 Вт | шт. | 8
2 | Провод ВВГ 2х1,5 | м. | 5
3 | выключатель одноклавишный | шт. | 4
4 | Знаки электробезопасности | шт. | 4
5 | Запирающие устройства | шт. | 14
6 | Цементно-асбестовая плита | м2 | 2
7 | Стальная полоса | м | 5
ТП-470 г.Тюмень
№ п/п | Наименование работ | Ед.изм. | Кол-во
РУ-10 кВ
1 | Ремонт освещения в помещении РУ, замена выключателя | шт. | 1
2 | Нанесение знаков электробезопасности на двери РУ | шт. | 8
3 | Устанока запирающих устройств | шт. | 6
4 | Нанесение диспетчерских наименований на все ячейки РУ | шт. | 8
5 | Калибровка предохранителей | шт. | 6
6 | Установка смотровых стекол | шт. | 2
7 | установка изоляционных колпачков | шт. | 2
8 | замена однолинейной схемы | шт. | 1
РУ-0,4 кВ
9 | Ремонт освещения в помещении РУ, замена выключателя | шт. | 1
10 | Нанесение знаков электробезопасности | шт. | 9
11 | Обновление диспетчерских наименований на фидерах РУ | шт. | 21
12 | Обновление диспетчерских наименований на ячейках РУ | шт. | 9
13 | Калибровка предохранителей | шт. | 63
14 | Нанесение знаков электробезопасности на двери РУ | шт. | 1
15 | Устанока запирающих устройств | шт. | 8
ТР-1
16 | Ремонт освещения в помещении трансформатора, замена выключателя | шт. | 1
17 | Монтаж огнезащитных перегородок между отсеками трансформатора и РУ-0,4 кВ | шт. | 1
18 | Монтаж заземления корпуса и нулевой шпильки трансформатора | м | 2.5
19 | Укомлектовка ТП средствами пожаротушения (покраска, досыпка песка) | шт. | 1
20 | Нанесение знаков электробезопасности на двери трансформатора | шт. | 1
21 | Покраска барьера, замена знака эл. Безопасности | шт. | 1
ТР-2
22 | Ремонт освещения в помещении трансформатора, замена выключателя | шт. | 1
23 | Монтаж огнезащитных перегородок между отсеками трансформатора и РУ-0,4 кВ | шт. | 1
24 | Монтаж заземления корпуса и нулевой шпильки трансформатора | м | 2.5
25 | Укомлектовка ТП средствами пожаротушения (покраска, досыпка песка) | шт. | 1
26 | Нанесение знаков электробезопасности на двери трансформатора | шт. | 1
27 | Покраска барьера, замена знака эл. Безопасности | шт. | 1
Материалы:
1 | Лампа накаливания 60 Вт | шт. | 8
2 | Провод ВВГ 2х1,5 | м. | 5
3 | выключатель одноклавишный | шт. | 4
4 | Знаки электробезопасности | шт. | 4
5 | Запирающие устройства | шт. | 14
6 | Цементно-асбестовая плита | м2 | 2
7 | Стальная полоса | м | 5
ТП-487 г.Тюмень
№ п/п | Наименование работ | Ед.изм. | Кол-во
РУ-10 кВ
1 | Ремонт освещения в помещении РУ, замена выключателя | шт. | 1
2 | Нанесение знаков электробезопасности на двери РУ | шт. | 5
3 | Устанока запирающих устройств | шт. | 5
4 | Нанесение диспетчерских наименований на все ячейки РУ | шт. | 5
5 | Калибровка предохранителей | шт. | 6
6 | Установка смотровых стекол | шт. | 2
7 | установка изоляционных колпачков | шт. | 2
8 | замена однолинейной схемы | шт. | 1
ТР-1
16 | Ремонт освещения в помещении трансформатора, замена выключателя | шт. | 1
17 | Монтаж огнезащитных перегородок между отсеками трансформатора и РУ-0,4 кВ | шт. | 1
18 | Монтаж заземления корпуса и нулевой шпильки трансформатора | м | 2.5
19 | Укомлектовка ТП средствами пожаротушения (покраска, досыпка песка) | шт. | 1
20 | Нанесение знаков электробезопасности на двери трансформатора | шт. | 1
21 | Покраска барьера, замена знака эл. Безопасности | шт. | 1
ТР-2
22 | Ремонт освещения в помещении трансформатора, замена выключателя | шт. | 1
23 | Монтаж огнезащитных перегородок между отсеками трансформатора и РУ-0,4 кВ | шт. | 1
24 | Монтаж заземления корпуса и нулевой шпильки трансформатора | м | 2.5
25 | Укомлектовка ТП средствами пожаротушения (покраска, досыпка песка) | шт. | 1
26 | Нанесение знаков электробезопасности на двери трансформатора | шт. | 1
27 | Покраска барьера, замена знака эл. Безопасности | шт. | 1
Материалы:
1 | Лампа накаливания 60 Вт | шт. | 6
2 | Провод ВВГ 2х1,5 | м. | 5
3 | выключатель одноклавишный | шт. | 3
4 | Знаки электробезопасности | шт. | 3
5 | Запирающие устройства | шт. | 5
6 | Цементно-асбестовая плита | м2 | 2
7 | Стальная полоса | м | 5
ТП-642 г.Тюмень
№ п/п | Наименование работ | Ед.изм. | Кол-во
РУ-10 кВ
1 | Ремонт освещения в помещении РУ, замена выключателя | шт. | 1
2 | Нанесение знаков электробезопасности на двери РУ | шт. | 10
3 | Устанока запирающих устройств | шт. | 8
4 | Нанесение диспетчерских наименований на все ячейки РУ | шт. | 10
5 | Калибровка предохранителей | шт. | 6
6 | Установка смотровых стекол | шт. | 2
7 | установка изоляционных колпачков | шт. | 2
8 | замена однолинейной схемы | шт. | 1
РУ-0,4 кВ
9 | Ремонт освещения в помещении РУ, замена выключателя | шт. | 1
10 | Нанесение знаков электробезопасности | шт. | 11
11 | Обновление диспетчерских наименований на фидерах РУ | шт. | 24
12 | Обновление диспетчерских наименований на ячейках РУ | шт. | 11
13 | Калибровка предохранителей | шт. | 72
14 | Нанесение знаков электробезопасности на двери РУ | шт. | 1
15 | Устанока запирающих устройств | шт. | 10
ТР-1
16 | Ремонт освещения в помещении трансформатора, замена выключателя | шт. | 1
17 | Монтаж огнезащитных перегородок между отсеками трансформатора и РУ-0,4 кВ | шт. | 1
18 | Монтаж заземления корпуса и нулевой шпильки трансформатора | м | 2.5
19 | Укомлектовка ТП средствами пожаротушения (покраска, досыпка песка) | шт. | 1
20 | Нанесение знаков электробезопасности на двери трансформатора | шт. | 1
21 | Покраска барьера, замена знака эл. Безопасности | шт. | 1
ТР-2
22 | Ремонт освещения в помещении трансформатора, замена выключателя | шт. | 1
23 | Монтаж огнезащитных перегородок между отсеками трансформатора и РУ-0,4 кВ | шт. | 1
24 | Монтаж заземления корпуса и нулевой шпильки трансформатора | м | 2.5
25 | Укомлектовка ТП средствами пожаротушения (покраска, досыпка песка) | шт. | 1
26 | Нанесение знаков электробезопасности на двери трансформатора | шт. | 1
27 | Покраска барьера, замена знака эл. Безопасности | шт. | 1
Материалы:
1 | Лампа накаливания 60 Вт | шт. | 8
2 | Провод ВВГ 2х1,5 | м. | 5
3 | выключатель одноклавишный | шт. | 4
4 | Знаки электробезопасности | шт. | 4
5 | Запирающие устройства | шт. | 18
6 | Цементно-асбестовая плита | м2 | 2
7 | Стальная полоса | м | 5
ТП-24в г.Тюмень
№ п/п | Наименование работ | Ед.изм. | Кол-во
РУ-10 кВ
1 | Ремонт освещения в помещении РУ, замена выключателя | шт. | 1
2 | Нанесение знаков электробезопасности на двери РУ | шт. | 2
3 | Нанесение диспетчерских наименований на все ячейки РУ | шт. | 2
4 | Калибровка предохранителей | шт. | 6
5 | замена однолинейной схемы | шт. | 1
РУ-0,4 кВ
6 | Ремонт освещения в помещении РУ | шт. | 2
7 | Нанесение знаков электробезопасности | шт. | 14
8 | Обновление диспетчерских наименований на фидерах РУ | шт. | 14
9 | Обновление диспетчерских наименований на ячейках РУ | шт. | 14
10 | Калибровка предохранителей | шт. | 42
11 | Нанесение знаков электробезопасности на двери РУ | шт. | 1
ТР-1
12 | Монтаж заземления корпуса и нулевой шпильки трансформатора | м | 2.5
13 | Укомлектовка ТП средствами пожаротушения (покраска, досыпка песка) | шт. | 1
ТР-2
14 | Монтаж заземления корпуса и нулевой шпильки трансформатора | м | 2.5
15 | Укомлектовка ТП средствами пожаротушения (покраска, досыпка песка) | шт. | 1
Материалы:
1 | Лампа накаливания 60 Вт | шт. | 6
2 | Провод ВВГ 2х1,5 | м. | 5
3 | выключатель одноклавишный | шт. | 1
4 | Знаки электробезопасности | шт. | 4
5 | Стальная полоса | м | 5
РП-39 г.Тюмень
№ п/п | Наименование работ | Ед.изм. | Кол-во
РУ-10 кВ
1 | Ревизия освещения в помещении РУ | шт. | 1
2 | Обновить диспетчерские надписи | шт. | 20
3 | Монтаж запирающих устройств на двери ячеек РУ | шт. | 40
Материалы:
1 | Лампа накаливания 60 Вт | шт. | 10
2 | Запирающие устройства | шт. | 40
РП-29 г.Тюмень
№ п/п | Наименование работ | Ед.изм. | Кол-во
РУ-10 кВ
1 | Ремонт освещения в помещении РУ | шт. | 1
2 |  | шт. | 8
РУ-0,4 кВ
3 | Ревизия освещения в помещении РУ | шт. | 10
4 | Закрыть кабельный канал | м2 | 1
5 | Обновить диспетчерские наименования | шт. | 23
6 | Нанести калибровку предохранителей | шт. | 60
ТР-1
7 | Выполнить ревизию освещения в кабине трансформатора | шт. | 1
ТР-2
8 | Выполнить ревизию освещения в кабине трансформатора | шт. | 1
9 | Установить огнезащитную перегородку между кабиной трансформатора и РУ-0,4 кВ | шт. | 1
Материалы:
1 | Лампа накаливания 60 Вт | шт. | 10
2 | Цементно-асбестовая плита | м2 | 1
ТП-507 г.Тюмень
№ п/п | Наименование работ | Ед.изм. | Кол-во
РУ-10 кВ
1 | Ремонт освещения в помещении РУ | шт. | 1
2 | Нанести калибровку предохранителей | шт. | 6
3 | Обновить диспетчерские надписи | шт. | 9
4 | Монтаж запирающих устройств на двери ячеек РУ | шт. | 8
5 | Зажелезнить полы | м2 | 15
РУ-0,4 кВ
6 | Ремонт освещения в помещении РУ | шт. | 1
7 | Монтаж запирающих устройств на двери ячеек РУ | шт. | 9
8 | Обновить диспетчерские наименования | шт. | 32
9 | Нанести калибровку предохранителей | шт. | 96
10 | Выполнить покраску ячеек | м2 | 40
ТР-1
11 | Выполнить ремонт освещения в кабине трансформатора | шт. | 1
12 | Монтаж заземления корпуса и нулевой шпильки трансф-ра | шт. | 1
13 | Укомплектовать барьер знаком по электробезопасности | шт. | 1
14 | Заменить ящик с песком и совком. | шт. | 1
15 | Закрыть шторкой жалюзи. | шт. | 1
ТР-2
16 | Выполнить ревизию освещения в кабине трансформатора | шт. | 1
17 | Монтаж заземления корпуса и нулевой шпильки трансф-ра | шт. | 1
18 | Закрыть шторкой жалюзи. | шт. | 1
19 | Укомплектовать барьер знаком по электробезопасности | шт. | 1
Материалы:
1 | Лампа накаливания 60 Вт | шт. | 10
2 | Запирающие устройства | шт. | 17
3 | Грунтовка | кг | 7
4 | Знак по эл.безопасности | шт. | 2
5 | Цементно-асбестовая плита | м2 | 2
6 | Шторки | шт. | 2
ТП-512 г.Тюмень
№ п/п | Наименование работ | Ед.изм. | Кол-во
РУ-10 кВ
1 | Ремонт освещения в помещении РУ | шт. | 1
2 | Нанести калибровку предохранителей | шт. | 6
3 | Обновить диспетчерские надписи | шт. | 7
4 | Монтаж запирающих устройств на двери ячеек РУ | шт. | 6
РУ-0,4 кВ
5 | Ремонт освещения в помещении РУ | шт. | 1
6 | Монтаж запирающих устройств на двери ячеек РУ | шт. | 7
7 | Обновить диспетчерские наименования | шт. | 20
8 | Нанести калибровку предохранителей | шт. | 51
ТР-1
9 | Выполнить ремонт освещения в кабине трансформатора | шт. | 1
10 | Монтаж заземления корпуса и нулевой шпильки трансф-ра | шт. | 1
11 | Укомплектовать барьер знаком по электробезопасности | шт. | 1
12 | Установить огнезащитную перегородку между кабиной трансформатора и РУ-0,4 кВ
13 | Заменить ящик с песком и совком. | шт. | 1
14 | Закрыть шторкой жалюзи. | шт. | 1
ТР-2
15 | Выполнить ревизию освещения в кабине трансформатора | шт. | 1
16 | Монтаж заземления корпуса и нулевой шпильки трансф-ра | шт. | 1
17 | Закрыть шторкой жалюзи. | шт. | 1
18 | Укомплектовать барьер знаком по электробезопасности | шт. | 1
19 | Установить огнезащитную перегородку между кабиной трансформатора и РУ-0,4 кВ | шт. | 1
Материалы:
1 | Лампа накаливания 60 Вт | шт. | 10
2 | Запирающие устройства | шт. | 13
3 | Стальная полоса | м | 5
4 | Знак по эл.безопасности | шт. | 2
5 | Цементно-асбестовая плита | м2 | 2
6 | Шторки | шт. | 2
ТП-515 г.Тюмень
№ п/п | Наименование работ | Ед.изм. | Кол-во
РУ-10 кВ
1 | Ремонт освещения в помещении РУ | шт. | 1
2 | Нанести калибровку предохранителей | шт. | 6
3 | Обновить диспетчерские надписи | шт. | 9
4 | Монтаж запирающих устройств на двери ячеек РУ | шт. | 8
РУ-0,4 кВ
5 | Ремонт освещения в помещении РУ | шт. | 1
6 | Монтаж запирающих устройств на двери ячеек РУ | шт. | 11
7 | Обновить диспетчерские наименования | шт. | 28
8 | Нанести калибровку предохранителей | шт. | 72
ТР-1
9 | Выполнить ремонт освещения в кабине трансформатора | шт. | 1
10 | Монтаж заземления корпуса и нулевой шпильки трансф-ра | шт. | 1
11 | Укомплектовать барьер знаком по электробезопасности | шт. | 1
12 | Установить огнезащитную перегородку между кабиной трансформатора и РУ-0,4 кВ
13 | Заменить ящик с песком и совком. | шт. | 1
14 | Закрыть шторкой жалюзи. | шт. | 1
ТР-2
15 | Выполнить ревизию освещения в кабине трансформатора | шт. | 1
16 | Монтаж заземления корпуса и нулевой шпильки трансф-ра | шт. | 1
17 | Закрыть шторкой жалюзи. | шт. | 1
18 | Укомплектовать барьер знаком по электробезопасности | шт. | 1
19 | Установить огнезащитную перегородку между кабиной трансформатора и РУ-0,4 кВ | шт. | 1
Материалы:
1 | Лампа накаливания 60 Вт | шт. | 10
2 | Запирающие устройства | шт. | 19
3 | Стальная полоса | м | 5
4 | Знак по эл.безопасности | шт. | 2
5 | Цементно-асбестовая плита | м2 | 2
6 | Шторки | шт. | 2
ТП-524 г.Тюмень
№ п/п | Наименование работ | Ед.изм. | Кол-во
РУ-10 кВ
1 | Ремонт освещения в помещении РУ | шт. | 1
2 | Нанести калибровку предохранителей | шт. | 6
3 | Обновить диспетчерские надписи | шт. | 11
4 | Монтаж запирающих устройств на двери ячеек РУ | шт. | 9
РУ-0,4 кВ
5 | Ремонт освещения в помещении РУ | шт. | 1
6 | Монтаж запирающих устройств на двери ячеек РУ | шт. | 8
7 | Обновить диспетчерские наименования | шт. | 28
8 | Нанести калибровку предохранителей | шт. | 45
ТР-1
9 | Выполнить ремонт освещения в кабине трансформатора | шт. | 1
10 | Монтаж заземления корпуса и нулевой шпильки трансф-ра | шт. | 1
11 | Укомплектовать барьер знаком по электробезопасности | шт. | 1
12 | Установить огнезащитную перегородку между кабиной трансформатора и РУ-0,4 кВ
13 | Заменить ящик с песком и совком. | шт. | 1
14 | Закрыть шторкой жалюзи. | шт. | 1
ТР-2
15 | Выполнить ревизию освещения в кабине трансформатора | шт. | 1
16 | Монтаж заземления корпуса и нулевой шпильки трансф-ра | шт. | 1
17 | Закрыть шторкой жалюзи. | шт. | 1
18 | Укомплектовать барьер знаком по электробезопасности | шт. | 1
19 | Установить огнезащитную перегородку между кабиной трансформатора и РУ-0,4 кВ | шт. | 1
Материалы:
1 | Лампа накаливания 60 Вт | шт. | 10
2 | Запирающие устройства | шт. | 17
3 | Стальная полоса | м | 5
4 | Знак по эл.безопасности | шт. | 2
5 | Цементно-асбестовая плита | м2 | 2
6 | Шторки | шт. | 2
ТП-565 г.Тюмень
№ п/п | Наименование работ | Ед.изм. | Кол-во
РУ-10 кВ
1 | Ремонт освещения в помещении РУ | шт. | 1
2 | Нанести калибровку предохранителей | шт. | 6
3 | Обновить диспетчерские надписи | шт. | 10
4 | Монтаж запирающих устройств на двери ячеек РУ | шт. | 8
РУ-0,4 кВ
5 | Ремонт освещения в помещении РУ | шт. | 1
6 | Монтаж запирающих устройств на двери ячеек РУ | шт. | 7
7 | Обновить диспетчерские наименования | шт. | 23
8 | Нанести калибровку предохранителей | шт. | 33
ТР-1
9 | Выполнить ремонт освещения в кабине трансформатора | шт. | 1
10 | Монтаж заземления корпуса и нулевой шпильки трансф-ра | шт. | 1
11 | Укомплектовать барьер знаком по электробезопасности | шт. | 1
12 | Установить огнезащитную перегородку между кабиной трансформатора и РУ-0,4 кВ
13 | Заменить ящик с песком и совком. | шт. | 1
14 | Закрыть шторкой жалюзи. | шт. | 1
ТР-2
15 | Выполнить ревизию освещения в кабине трансформатора | шт. | 1
16 | Монтаж заземления корпуса и нулевой шпильки трансф-ра | шт. | 1
17 | Закрыть шторкой жалюзи. | шт. | 1
18 | Укомплектовать барьер знаком по электробезопасности | шт. | 1
19 | Установить огнезащитную перегородку между кабиной трансформатора и РУ-0,4 кВ | шт. | 1
Материалы:
1 | Лампа накаливания 60 Вт | шт. | 10
2 | Запирающие устройства | шт. | 15
3 | Стальная полоса | м | 5
4 | Знак по эл.безопасности | шт. | 2
5 | Цементно-асбестовая плита | м2 | 2
6 | Шторки | шт. | 2
ТП-570 г.Тюмень
№ п/п | Наименование работ | Ед.изм. | Кол-во
РУ-10 кВ
1 | Ремонт освещения в помещении РУ | шт. | 1
2 | Нанести калибровку предохранителей | шт. | 6
3 | Обновить диспетчерские надписи | шт. | 10
4 | Монтаж запирающих устройств на двери ячеек РУ | шт. | 8
РУ-0,4 кВ
5 | Ремонт освещения в помещении РУ | шт. | 1
6 | Монтаж запирающих устройств на двери ячеек РУ | шт. | 12
7 | Обновить диспетчерские наименования | шт. | 48
8 | Нанести калибровку предохранителей | шт. | 93
9 | Проложить КЛ-0,4 кВ согласно правил (убрать с вентиляционной решетки и крыши) | шт. | 1
10 | Заделать трещину в РУ | м | 3.5
ТР-1
11 | Выполнить ремонт освещения в кабине трансформатора | шт. | 1
12 | Монтаж заземления корпуса и нулевой шпильки трансф-ра | шт. | 1
13 | Укомплектовать барьер знаком по электробезопасности | шт. | 1
14 | Установить огнезащитную перегородку между кабиной трансформатора и РУ-0,4 кВ
15 | Заменить ящик с песком и совком. | шт. | 1
16 | Закрыть шторкой жалюзи. | шт. | 1
ТР-2
17 | Выполнить ревизию освещения в кабине трансформатора | шт. | 1
18 | Монтаж заземления корпуса и нулевой шпильки трансф-ра | шт. | 1
19 | Закрыть шторкой жалюзи. | шт. | 1
20 | Укомплектовать барьер знаком по электробезопасности | шт. | 1
21 | Установить огнезащитную перегородку между кабиной трансформатора и РУ-0,4 кВ | шт. | 1
Материалы:
1 | Лампа накаливания 60 Вт | шт. | 10
2 | Запирающие устройства | шт. | 20
3 | Стальная полоса | м | 5
4 | Знак по эл.безопасности | шт. | 2
5 | Цементно-асбестовая плита | м2 | 2
6 | Шторки | шт. | 2
7 | Пена монтажная | шт. | 2
ТП-575 г.Тюмень
№ п/п | Наименование работ | Ед.изм. | Кол-во
РУ-10 кВ
1 | Ремонт освещения в помещении РУ | шт. | 1
2 | Нанести калибровку предохранителей | шт. | 6
3 | Обновить диспетчерские надписи | шт. | 8
4 | Монтаж запирающих устройств на двери ячеек РУ | шт. | 8
РУ-0,4 кВ
5 | Ремонт освещения в помещении РУ | шт. | 1
6 | Монтаж запирающих устройств на двери ячеек РУ | шт. | 5
7 | Обновить диспетчерские наименования | шт. | 17
8 | Нанести калибровку предохранителей | шт. | 24
ТР-1
9 | Выполнить ремонт освещения в кабине трансформатора | шт. | 1
10 | Монтаж заземления корпуса и нулевой шпильки трансф-ра | шт. | 1
11 | Укомплектовать барьер знаком по электробезопасности | шт. | 1
12 | Установить огнезащитную перегородку между кабиной трансформатора и РУ-0,4 кВ
13 | Заменить ящик с песком и совком. | шт. | 1
14 | Закрыть шторкой жалюзи. | шт. | 1
ТР-2
15 | Выполнить ревизию освещения в кабине трансформатора | шт. | 1
16 | Монтаж заземления корпуса и нулевой шпильки трансф-ра | шт. | 1
17 | Закрыть шторкой жалюзи. | шт. | 1
18 | Укомплектовать барьер знаком по электробезопасности | шт. | 1
19 | Установить огнезащитную перегородку между кабиной трансформатора и РУ-0,4 кВ | шт. | 1
Материалы:
1 | Лампа накаливания 60 Вт | шт. | 10
2 | Запирающие устройства | шт. | 13
3 | Стальная полоса | м | 5
4 | Знак по эл.безопасности | шт. | 2
5 | Цементно-асбестовая плита | м2 | 2
6 | Шторки | шт. | 2
ТП-581 г.Тюмень
№ п/п | Наименование работ | Ед.изм. | Кол-во
РУ-10 кВ
1 | Ремонт освещения в помещении РУ | шт. | 1
2 | Нанести калибровку предохранителей | шт. | 6
3 | Обновить диспетчерские надписи | шт. | 12
4 | Монтаж запирающих устройств на двери ячеек РУ | шт. | 10
Материалы:
1 | Лампа накаливания 60 Вт | шт. | 3
2 | Запирающие устройства | шт. | 10
ТП-682 г.Тюмень
№ п/п | Наименование работ | Ед.изм. | Кол-во
РУ-10 кВ
1 | Ремонт освещения в помещении РУ | шт. | 1
2 | Нанести калибровку предохранителей | шт. | 6
3 | Обновить диспетчерские надписи | шт. | 10
4 | Монтаж запирающих устройств на двери ячеек РУ | шт. | 7
РУ-0,4 кВ
5 | Ремонт освещения в помещении РУ | шт. | 1
6 | Монтаж запирающих устройств на двери ячеек РУ | шт. | 7
7 | Обновить диспетчерские наименования | шт. | 23
8 | Нанести калибровку предохранителей | шт. | 45
ТР-1
9 | Выполнить ремонт освещения в кабине трансформатора | шт. | 1
10 | Монтаж заземления корпуса и нулевой шпильки трансф-ра | шт. | 1
11 | Укомплектовать барьер знаком по электробезопасности | шт. | 1
12 | Установить огнезащитную перегородку между кабиной трансформатора и РУ-0,4 кВ
13 | Заменить ящик с песком и совком. | шт. | 1
14 | Закрыть шторкой жалюзи. | шт. | 1
ТР-2
15 | Выполнить ревизию освещения в кабине трансформатора | шт. | 1
16 | Монтаж заземления корпуса и нулевой шпильки трансф-ра | шт. | 1
17 | Закрыть шторкой жалюзи. | шт. | 1
18 | Укомплектовать барьер знаком по электробезопасности | шт. | 1
19 | Установить огнезащитную перегородку между кабиной трансформатора и РУ-0,4 кВ | шт. | 1
Материалы:
1 | Лампа накаливания 60 Вт | шт. | 10
2 | Запирающие устройства | шт. | 14
3 | Стальная полоса | м | 5
4 | Знак по эл.безопасности | шт. | 2
5 | Цементно-асбестовая плита | м2 | 2
6 | Шторки | шт. | 2
ТП-685 г.Тюмень
№ п/п | Наименование работ | Ед.изм. | Кол-во
РУ-10 кВ
1 | Ремонт освещения в помещении РУ | шт. | 1
2 | Нанести калибровку предохранителей | шт. | 6
3 | Обновить диспетчерские надписи | шт. | 14
4 | Монтаж запирающих устройств на двери ячеек РУ | шт. | 7
РУ-0,4 кВ
5 | Ремонт освещения в помещении РУ | шт. | 1
6 | Монтаж запирающих устройств на двери ячеек РУ | шт. | 9
7 | Обновить диспетчерские наименования | шт. | 45
8 | Нанести калибровку предохранителей | шт. | 60
ТР-1
9 | Выполнить ремонт освещения в кабине трансформатора | шт. | 1
10 | Монтаж заземления корпуса и нулевой шпильки трансф-ра | шт. | 1
11 | Укомплектовать барьер знаком по электробезопасности | шт. | 1
12 | Установить огнезащитную перегородку между кабиной трансформатора и РУ-0,4 кВ
13 | Заменить ящик с песком и совком. | шт. | 1
14 | Закрыть шторкой жалюзи. | шт. | 1
ТР-2
15 | Выполнить ревизию освещения в кабине трансформатора | шт. | 1
16 | Монтаж заземления корпуса и нулевой шпильки трансф-ра | шт. | 1
17 | Закрыть шторкой жалюзи. | шт. | 1
18 | Укомплектовать барьер знаком по электробезопасности | шт. | 1
19 | Установить огнезащитную перегородку между кабиной трансформатора и РУ-0,4 кВ | шт. | 1
Материалы:
1 | Лампа накаливания 60 Вт | шт. | 10
2 | Запирающие устройства | шт. | 14
3 | Стальная полоса | м | 5
4 | Знак по эл.безопасности | шт. | 2
5 | Цементно-асбестовая плита | м2 | 2
6 | Шторки | шт. | 2
ТП-687 г.Тюмень
№ п/п | Наименование работ | Ед.изм. | Кол-во
РУ-10 кВ
1 | Ремонт освещения в помещении РУ | шт. | 1
2 | Нанести калибровку предохранителей | шт. | 6
3 | Обновить диспетчерские надписи | шт. | 14
4 | Выполнить гибкую связь на входных дверях | шт. | 1
РУ-0,4 кВ
5 | Ремонт освещения в помещении РУ | шт. | 1
6 | Монтаж запирающих устройств на двери ячеек РУ | шт. | 9
7 | Обновить диспетчерские наименования | шт. | 45
8 | Нанести калибровку предохранителей | шт. | 60
9 | Выполнить гибкую связь на входных дверях | шт. | 1
ТР-1
10 | Выполнить ремонт освещения в кабине трансформатора | шт. | 1
11 | Монтаж заземления корпуса и нулевой шпильки трансф-ра | шт. | 1
12 | Укомплектовать барьер знаком по электробезопасности | шт. | 1
13 | Установить огнезащитную перегородку между кабиной трансформатора и РУ-0,4 кВ
14 | Заменить ящик с песком и совком. | шт. | 1
15 | Закрыть шторкой жалюзи. | шт. | 1
16 | Выполнить гибкую связь на входных дверях | шт. | 2
ТР-2
17 | Выполнить ревизию освещения в кабине трансформатора | шт. | 1
18 | Монтаж заземления корпуса и нулевой шпильки трансф-ра | шт. | 1
19 | Закрыть шторкой жалюзи. | шт. | 1
20 | Укомплектовать барьер знаком по электробезопасности | шт. | 1
21 | Установить огнезащитную перегородку между кабиной трансформатора и РУ-0,4 кВ | шт. | 1
22 | Выполнить гибкую связь на входных дверях | шт. | 2
Материалы:
1 | Лампа накаливания 60 Вт | шт. | 10
2 | Запирающие устройства | шт. | 14
3 | Стальная полоса | м | 5
4 | Знак по эл.безопасности | шт. | 2
5 | Цементно-асбестовая плита | м2 | 2
6 | Шторки | шт. | 2
7 | Провод многожильный медный D8мм | м | 1
8 | Наконечники | шт. | 4
ТП-701 г.Тюмень
№ п/п | Наименование работ | Ед.изм. | Кол-во
РУ-10 кВ
1 | Ревизия освещения в помещении РУ | шт. | 1
2 | Нанести калибровку предохранителей | шт. | 6
3 | Обновить диспетчерские надписи | шт. | 16
РУ-0,4 кВ
4 | Ремонт освещения в помещении РУ | шт. | 1
5 | Монтаж запирающих устройств на двери ячеек РУ | шт. | 8
6 | Обновить диспетчерские наименования | шт. | 40
7 | Нанести калибровку предохранителей | шт. | 42
8 | Устранить причину не закрывания дверей ячейки №5 | шт. | 1
ТР-1
9 | Выполнить ремонт освещения в кабине трансформатора | шт. | 1
10 | Монтаж заземления корпуса и нулевой шпильки трансф-ра | шт. | 1
11 | Укомплектовать барьер знаком по электробезопасности | шт. | 1
12 | Заменить ящик с песком и совком. | шт. | 1
ТР-2
13 | Выполнить ревизию освещения в кабине трансформатора | шт. | 1
14 | Монтаж заземления корпуса и нулевой шпильки трансф-ра | шт. | 1
15 | Укомплектовать барьер знаком по электробезопасности | шт. | 1
16 | Долить масло в силовой трансформатор | кг | 20
Материалы:
1 | Лампа накаливания 60 Вт | шт. | 10
2 | Запирающие устройства | шт. | 24
3 | Стальная полоса | м | 5
4 | Знак по эл.безопасности | шт. | 2
5 | Масло трансформаторное | кг | 20
6 | Выключатели | шт. | 4
ТП-693 г.Тюмень
№ п/п | Наименование работ | Ед.изм. | Кол-во
РУ-10 кВ
1 | Ревизия освещения в помещении РУ | шт. | 1
2 | Нанести калибровку предохранителей | шт. | 6
3 | Обновить диспетчерские надписи | шт. | 16
РУ-0,4 кВ
4 | Ремонт освещения в помещении РУ | шт. | 1
5 | Монтаж запирающих устройств на двери ячеек РУ | шт. | 11
6 | Обновить диспетчерские наименования | шт. | 43
7 | Нанести калибровку предохранителей | шт. | 78
8 | Обеспечить открывание дверей по ходу движение (перевесить) РУ-0,4 кВ | шт. | 5
ТР-1
9 | Выполнить ремонт освещения в кабине трансформатора | шт. | 1
10 | Монтаж заземления корпуса и нулевой шпильки трансф-ра | шт. | 1
11 | Укомплектовать барьер знаком по электробезопасности | шт. | 1
12 | Заменить ящик с песком и совком. | шт. | 1
ТР-2
13 | Выполнить ревизию освещения в кабине трансформатора | шт. | 1
14 | Монтаж заземления корпуса и нулевой шпильки трансф-ра | шт. | 1
15 | Укомплектовать барьер знаком по электробезопасности | шт. | 1
Материалы:
1 | Лампа накаливания 60 Вт | шт. | 10
2 | Запирающие устройства | шт. | 11
3 | Стальная полоса | м | 5
4 | Знак по эл.безопасности | шт. | 2
6 | Дверные шарниры | шт. | 10
ТП-711 г.Тюмень
№ п/п | Наименование работ | Ед.изм. | Кол-во
РУ-10 кВ
1 | Ревизия освещения в помещении РУ | шт. | 1
2 | Нанести калибровку предохранителей | шт. | 6
3 | Обновить диспетчерские надписи | шт. | 12
4 | Установить ручки привода изолчциооными колпачками | шт. | 3
РУ-0,4 кВ
5 | Ревизия освещения в помещении РУ | шт. | 1
6 | Монтаж запирающих устройств на двери ячеек РУ | шт. | 1
7 | Обновить диспетчерские наименования | шт. | 6
8 | Нанести калибровку предохранителей | шт. | 18
9 | Обеспечить открывание дверей по ходу движение (перевесить) РУ-0,4 кВ | шт. | 1
10 | Закрыть кабельный канал | м2 | 2.5
ТР-1
11 | Вывизию ремонт освещения в кабине трансформатора | шт. | 1
12 | Монтаж заземления корпуса и нулевой шпильки трансф-ра | шт. | 1
13 | Укомплектовать барьер знаком по электробезопасности | шт. | 1
14 | Заменить ящик с песком и совком. | шт. | 1
ТР-2
15 | Выполнить ревизию освещения в кабине трансформатора | шт. | 1
16 | Монтаж заземления корпуса и нулевой шпильки трансф-ра | шт. | 1
17 | Укомплектовать барьер знаком по электробезопасности | шт. | 1
Материалы:
1 | Лампа накаливания 60 Вт | шт. | 5
2 | Запирающие устройства | шт. | 1
3 | Стальная полоса | м | 5
4 | Знак по эл.безопасности | шт. | 2
5 | Шарниры | шт. | 2
ТП-722 г.Тюмень
№ п/п | Наименование работ | Ед.изм. | Кол-во
РУ-10 кВ
1 | Ревизия освещения в помещении РУ | шт. | 1
2 | Нанести калибровку предохранителей | шт. | 6
3 | Обновить диспетчерские надписи | шт. | 20
4 | Монтаж запирающих устройств на двери ячеек РУ | шт. | 10
РУ-0,4 кВ
5 | Ревизия освещения в помещении РУ | шт. | 1
6 | Монтаж запирающих устройств на двери ячеек РУ | шт. | 8
7 | Обновить диспетчерские наименования | шт. | 32
8 | Нанести калибровку предохранителей | шт. | 66
ТР-1
9 | Вывизию ремонт освещения в кабине трансформатора | шт. | 1
10 | Монтаж заземления корпуса и нулевой шпильки трансф-ра | шт. | 1
11 | Укомплектовать барьер знаком по электробезопасности | шт. | 1
ТР-2
12 | Выполнить ревизию освещения в кабине трансформатора | шт. | 1
13 | Монтаж заземления корпуса и нулевой шпильки трансф-ра | шт. | 1
14 | Укомплектовать барьер знаком по электробезопасности | шт. | 1
Материалы:
1 | Лампа накаливания 60 Вт | шт. | 5
2 | Запирающие устройства | шт. | 18
3 | Стальная полоса | м | 5
4 | Знак по эл.безопасности | шт. | 2
ТП-734 г.Тюмень
№ п/п | Наименование работ | Ед.изм. | Кол-во
РУ-10 кВ
1 | Ревизия освещения в помещении РУ | шт. | 1
2 | Нанести калибровку предохранителей | шт. | 6
3 | Обновить диспетчерские надписи | шт. | 20
4 | Монтаж запирающих устройств на двери ячеек РУ | шт. | 10
РУ-0,4 кВ
5 | Ревизия освещения в помещении РУ | шт. | 1
6 | Монтаж запирающих устройств на двери ячеек РУ | шт. | 8
7 | Обновить диспетчерские наименования | шт. | 28
8 | Нанести калибровку предохранителей | шт. | 60
9 | Обеспечить открывание дверей по ходу движение (перевесить) РУ-0,4 кВ | шт. | 5
ТР-1
10 | Вывизию ремонт освещения в кабине трансформатора | шт. | 1
11 | Монтаж заземления корпуса и нулевой шпильки трансф-ра | шт. | 1
12 | Укомплектовать барьер знаком по электробезопасности | шт. | 1
ТР-2
13 | Выполнить ревизию освещения в кабине трансформатора | шт. | 1
14 | Монтаж заземления корпуса и нулевой шпильки трансф-ра | шт. | 1
15 | Укомплектовать барьер знаком по электробезопасности | шт. | 1
Материалы:
1 | Лампа накаливания 60 Вт | шт. | 5
2 | Запирающие устройства | шт. | 18
3 | Стальная полоса | м | 5
4 | Знак по эл.безопасности | шт. | 2
5 | Шарниры | шт. | 10
ТП-762 г.Тюмень
№ п/п | Наименование работ | Ед.изм. | Кол-во
РУ-10 кВ
1 | Ремонт освещения в помещении РУ | шт. | 1
2 | Нанести калибровку предохранителей | шт. | 6
3 | Обновить диспетчерские надписи | шт. | 20
РУ-0,4 кВ
5 | Ремонтя освещения в помещении РУ | шт. | 1
8 | Нанести калибровку предохранителей | шт. | 78
ТР-1
10 | Ремонт освещения в кабине трансформатора | шт. | 1
11 | Монтаж заземления корпуса и нулевой шпильки трансф-ра | шт. | 1
12 | Укомплектовать барьер знаком по электробезопасности | шт. | 1
13 | Долить масло в силовой трансформатор | кг | 20
ТР-2
14 | Выполнить ревизию освещения в кабине трансформатора | шт. | 1
15 | Монтаж заземления корпуса и нулевой шпильки трансф-ра | шт. | 1
16 | Укомплектовать барьер знаком по электробезопасности | шт. | 1
17 | Установить на входные двери антивандальную защиту | шт. | 4
Материалы:
1 | Лампа накаливания 60 Вт | шт. | 5
2 | Стальная полоса | м | 5
3 | Знак по эл.безопасности | шт. | 2
4 | Труба D 219/8 | м | 0.8
5 | Масло трансформаторное | кг | 20
РП-33 г.Тюмень
№ п/п | Наименование работ | Ед.изм. | Кол-во
РУ-10 кВ
1 | Ремонт освещения в помещении РУ | шт. | 1
2 | Укомплектовать ячейки надежнозапирающими устройствами | шт. | 36
3 | Обновить диспетчерские надписи | шт. | 54
РУ-0,4 кВ
4 | Ремонт освещения в помещении РУ | шт. | 1
5 | Нанести калибровку предохранителей | шт. | 87
6 | Обновить диспетчерские надписи | шт. | 53
7 | Укомплектовать ячейки надежнозапирающими устройствами | шт. | 13
ТР-1
8 | Ревизия освещения в кабине трансформатора | шт. | 1
9 | Монтаж заземления корпуса и нулевой шпильки трансф-ра | шт. | 1
10 | Укомплектовать ящик с песком совком | шт. | 1
ТР-2
11 | Выполнить ревизию освещения в кабине трансформатора | шт. | 1
12 | Монтаж заземления корпуса и нулевой шпильки трансф-ра | шт. | 1
13 | Укомплектовать ящик с песком совком | шт. | 1
14 | Долить масло в силовой трансформатор | кг | 20
Материалы:
1 | Лампа накаливания 60 Вт | шт. | 10
2 | Стальная полоса | м | 5
3 | Запирающие устройства | шт. | 49
4 | Совок | шт. | 2
5 | Масло трансформаторное | кг | 20
РП-32 г.Тюмень
№ п/п | Наименование работ | Ед.изм. | Кол-во
РУ-10 кВ
1 | Ремонт освещения в помещении РУ | шт. | 1
2 | Укомплектовать ячейки надежнозапирающими устройствами | шт. | 36
3 | Обновить диспетчерские надписи | шт. | 54
РУ-0,4 кВ
4 | Ремонт освещения в помещении РУ | шт. | 1
5 | Нанести калибровку предохранителей | шт. | 57
6 | Обновить диспетчерские надписи | шт. | 33
7 | Укомплектовать ячейки надежнозапирающими устройствами | шт. | 10
ТР-1
8 | Ревизия освещения в кабине трансформатора | шт. | 1
9 | Монтаж заземления корпуса и нулевой шпильки трансф-ра | шт. | 1
ТР-2
10 | Выполнить ревизию освещения в кабине трансформатора | шт. | 1
11 | Монтаж заземления корпуса и нулевой шпильки трансф-ра | шт. | 1
Материалы:
1 | Лампа накаливания 60 Вт | шт. | 10
2 | Стальная полоса | м | 5
3 | Надежнозапирающие устройства | шт. | 46
РП-43 г.Тюмень
№ п/п | Наименование работ | Ед.изм. | Кол-во
РУ-10 кВ
1 | Ремонт освещения в помещении РУ | шт. | 1
2 | Укомплектовать ячейки надежнозапирающими устройствами | шт. | 36
3 | Обновить диспетчерские надписи | шт. | 54
ТР-1
8 | Ревизия освещения в кабине трансформатора | шт. | 1
9 | Монтаж заземления корпуса и нулевой шпильки трансф-ра | шт. | 1
ТР-2
10 | Выполнить ревизию освещения в кабине трансформатора | шт. | 1
11 | Монтаж заземления корпуса и нулевой шпильки трансф-ра | шт. | 1
Материалы:
1 | Лампа накаливания 60 Вт | шт. | 10
2 | Стальная полоса | м | 5
3 | Надежнозапирающие устройства | шт. | 36
ТП-898 г.Тюмень
№ п/п | Наименование работ | Ед.изм. | Кол-во
РУ-10 кВ
1 | Ремонт освещения в помещении РУ, замена выключателя | шт. | 1
2 | Нанесение знаков электробезопасности на двери РУ | шт. | 8
3 | Устанока запирающих устройств | шт. | 6
4 | Нанесение диспетчерских наименований на все ячейки РУ | шт. | 8
5 | Калибровка предохранителей | шт. | 6
6 | Установка смотровых стекол | шт. | 2
7 | установка изоляционных колпачков | шт. | 2
8 | замена однолинейной схемы | шт. | 1
РУ-0,4 кВ
9 | Ремонт освещения в помещении РУ, замена выключателя | шт. | 1
10 | Нанесение знаков электробезопасности | шт. | 9
11 | Обновление диспетчерских наименований на фидерах РУ | шт. | 24
12 | Обновление диспетчерских наименований на ячейках РУ | шт. | 9
13 | Калибровка предохранителей | шт. | 72
14 | Нанесение знаков электробезопасности на двери РУ | шт. | 1
15 | Устанока запирающих устройств | шт. | 8
ТР-1
16 | Ремонт освещения в помещении трансформатора, замена выключателя | шт. | 1
17 | Монтаж огнезащитных перегородок между отсеками трансформатора и РУ-0,4 кВ | шт. | 1
18 | Монтаж заземления корпуса и нулевой шпильки трансформатора | м | 2.5
19 | Укомлектовка ТП средствами пожаротушения (покраска, досыпка песка) | шт. | 1
20 | Нанесение знаков электробезопасности на двери трансформатора | шт. | 1
21 | Покраска барьера, замена знака эл. Безопасности | шт. | 1
ТР-2
22 | Ремонт освещения в помещении трансформатора, замена выключателя | шт. | 1
23 | Монтаж огнезащитных перегородок между отсеками трансформатора и РУ-0,4 кВ | шт. | 1
24 | Монтаж заземления корпуса и нулевой шпильки трансформатора | м | 2.5
25 | Укомлектовка ТП средствами пожаротушения (покраска, досыпка песка) | шт. | 1
26 | Нанесение знаков электробезопасности на двери трансформатора | шт. | 1
27 | Покраска барьера, замена знака эл. Безопасности | шт. | 1
Материалы:
1 | Лампа накаливания 60 Вт | шт. | 8
2 | Провод ВВГ 2х1,5 | м. | 5
3 | выключатель одноклавишный | шт. | 4
4 | Знаки электробезопасности | шт. | 4
5 | Запирающие устройства | шт. | 14
6 | Цементно-асбестовая плита | м2 | 2
7 | Стальная полоса | м | 5
РП-32 г.Тюмень
№ п/п | Наименование работ | Ед.изм. | Кол-во
РУ-10 кВ
1 | Ремонт освещения в помещении РУ | шт. | 1
2 | Укомплектовать ячейки надежнозапирающими устройствами | шт. | 36
3 | Обновить диспетчерские надписи | шт. | 54
РУ-0,4 кВ
4 | Ремонт освещения в помещении РУ | шт. | 1
5 | Нанести калибровку предохранителей | шт. | 57
6 | Обновить диспетчерские надписи | шт. | 33
7 | Укомплектовать ячейки надежнозапирающими устройствами | шт. | 10
ТР-1
8 | Ревизия освещения в кабине трансформатора | шт. | 1
9 | Монтаж заземления корпуса и нулевой шпильки трансф-ра | шт. | 1
ТР-2
10 | Выполнить ревизию освещения в кабине трансформатора | шт. | 1
11 | Монтаж заземления корпуса и нулевой шпильки трансф-ра | шт. | 1
Материалы:
1 | Лампа накаливания 60 Вт | шт. | 10
2 | Стальная полоса | м | 5
3 | Надежнозапирающие устройства | шт. | 46
РП-18 г.Тюмень
№ п/п | Наименование работ | Ед.изм. | Кол-во
РУ-10 кВ
1 | Монтаж запирающих устройств на двери ячеек РУ | шт. | 32
2 | Ревизия обогрева, освещениея | шт. | 1
3 | Обновить диспетчерские надписи | шт. | 32
РУ-0,4 кВ
4 | Выполнить ревизию, освещениея | шт. | 1
5 | Выполнить калибровку предохранителей согласно нагрузки и однолинейной схемы | шт. | 54
6 | Обновить диспетчерские надписи | шт. | 35
7 | Монтаж запирающих устройств на двери ячеек РУ | шт. | 11
ТР-1
8 | Монтаж заземления корпуса и нулевой шпильки трансф-ра | шт. | 1
9 | Выполнить ревизию освещения | шт. | 1
10 | Установить огнезащитную перегородку между кабиной трансформатора и РУ-0,4 кВ | м2 | 1
ТР-2
11 | Монтаж заземления корпуса и нулевой шпильки трансф-ра | шт. | 1
12 | Установить огнезащитную перегородку между кабиной трансформатора и РУ-0,4 кВ | м2 | 1
13 | Выполнить ревизию освещения | шт. | 1
Материалы:
1 | Запирающие устройства | шт. | 43
2 | Лампа накаливания 60 Вт | шт. | 12
3 | Цементно-асбестовая плита | м2 | 2
4 | Стальная полоса | м | 5
| Заказчик: | Подрядчик:
| Главный инженер ПАО "СУЭНКО" | _________________________________
| Фролов В.С. | _________________________________
| _____________________________ | _________________________________

## Приложение 1-4 Строит.часть
Приложение № 1-4.
к Договору №_________ от «____» _______20 г.
Дефектные ведомости на капитальный ремонт (г.Тюмень и Тюменский район)
Строительная часть ТП, РП-10/0,4кВ
МКУ "ТГИК"
Строительная часть РП-57, в квартале ул.М.Тореза Инв.ном.000000013386
п/п | Наименование работ | ед.изм. | кол-во
1 | Очистка территории от мусора | м2 | 40
2 | Устройство сливов и парапетов из оцинкованной стали | м2 | 25
3 | Просушка кровли | м2 | 28
4 | Смена рулонной кровли на наплавляемое покрытие | м2 | 40
5 | Подрезка дверных полотен | м | 3
6 | Устройство нижнего ребра жесткости (уголок 45х45х4) | т | 0.049
7 | Изготовление шарнира | т | 0.012
8 | Смена дверных приборов (шарнир) | шт | 5
9 | Зачистка дверей и решеток под покраску | м2 | 62
10 | Окраска металлических дверей и решеток за 2 раза | м2 | 62
11 | Восстановление герметизации стен монтажной пеной | м | 7
12 | Однослойная штукатурка стен | м2 | 223
13 | Шпатлевка фасадов по штукатурке | м2 | 223
14 | Окраска фасадов по подготовленной поверхности | м2 | 223
15 | Изготовление люков кабельных каналов (толщ.4мм) | т | 0.084
16 | Установка люков кабельных каналов | т | 0.084
17 | Покраска люков кабельных каналов | м2 | 6
18 | Устройство бетонной стяжки в РУ-10 | м3 | 0.4
19 | Изготовление и монтаж вентиляционной решетки | т | 0.01
20 | Установка а/ц перегородки | м2 | 0.4
Строительная часть ТП-8В п.Винзили
п/п | Наименование работ | ед.изм. | кол-во
1 | Очистка территории от мусора | м2 | 40
2 | Восстановление кирпичной кладки на парапете | и3 | 0.1
3 | Устройство сливов и парапетов из оцинкованной стали | м2 | 9
4 | Устройство обмазочной пароизоляции в 2 слоя | м2 | 3
5 | Просушка кровли | м2 | 20
6 | Смена рулонной кровли на наплавляемое покрытие | м2 | 20
7 | Подрезка дверных полотен | м | 5
8 | Устройство нижнего ребра жесткости (уголок 45х45х4) | т | 0.03
9 | Изготовление антивандальной защиты (резка труб) | шт | 3
10 | Установка антивандальной защиты | т | 0.024
11 | Разборка дверных проемов | м2 | 15
12 | Изготовление дверных проемов | т | 0.6
13 | Установка дверных проемов площ. более 2,5м3 | м2 | 15
14 | Окраска металлических дверей и решеток за 2 раза | м2 | 35
15 | Восстановление герметизации стен монтажной пеной | м | 1.5
16 | Однослойная штукатурка стен | м2 | 94.7
17 | Шпатлевка фасадов по штукатурке | м2 | 94.7
18 | Окраска фасадов по подготовленной поверхности | м2 | 94.7
19 | Устройство бетонной отмостки (толщ. 10мм) | м3 | 1.2
20 | Щебеночная подготовка под отмостку | м3 | 1.2
21 | Покрытие бетона полиэтиленовой пленкой | м2 | 22
22 | Изготовление люков кабельных каналов (толщ.4мм) | т | 0.02
23 | Установка люков кабельных каналов | т | 0.02
24 | Покраска люков кабельных каналов | м2 | 1.1
28 | Устройство бетонной стяжки в ТР-1 | м3 | 0.3
33 | Установка а/ц перегородки | м2 | 0.3
Строительная часть ТП-20 п.Винзили, ул.Гагарина Инв.ном.000000014107
п/п | Наименование работ | ед.изм. | кол-во
1 | Очистка территории от мусора | м2 | 60
2 | Восстановление кирпичной кладки на парапете | м3 | 0.2
3 | Устройство сливов и парапетов из оцинкованной стали | м2 | 20.4
4 | Устройство обмазочной пароизоляции в 2 слоя | м2 | 12
5 | Просушка кровли | м2 | 56
6 | Смена рулонной кровли на наплавляемое покрытие | м2 | 71.5
7 | Подрезка дверных полотен | м | 9.5
8 | Устройство нижнего ребра жесткости (уголок 45х45х4) | т | 0.082
9 | Изготовление антивандальной защиты (резка труб) | шт | 4
10 | Установка антивандальной защиты | т | 0.03
11 | Изготовление шарнира | т | 0.0039
12 | Смена дверных приборов (шарнир) | шт | 3
13 | Зачистка дверей и решеток под покраску | м2 | 43
14 | Окраска металлических дверей и решеток за 2 раза | м2 | 43
15 | Восстановление герметизации стен монтажной пеной | м | 4
16 | Однослойная штукатурка стен | м2 | 96
17 | Шпатлевка фасадов по штукатурке | м2 | 96
18 | Окраска фасадов по подготовленной поверхности | м2 | 96
19 | Устройство бетонной отмостки (толщ. 10мм) | м3 | 3
20 | Щебеночная подготовка под отмостку | м3 | 4
21 | Покрытие бетона полиэтиленовой пленкой | м2 | 40
22 | Изготовление люков кабельных каналов (толщ.4мм) | т | 0.042
23 | Установка люков кабельных каналов | т | 0.042
24 | Покраска люков кабельных каналов | м2 | 3
25 | Демонтаж трансформатора | шт | 1
26 | Монтаж трансформатора | шт | 1
27 | Устройство щебеночного основания в ТР-1 | м3 | 2.5
28 | Устройство бетонной стяжки в ТР-1, ТР-2, РУ-10 | м3 | 3
29 | Изготовление и монтаж вентиляционной решетки | т | 0.012
30 | Заделка отверстий в стене площадью до 0,2м2 | м3 | 0.1
31 | Усиление стен стальными обоймами (уголок 100х100х7мм) | т | 0.193
32 | Устройство направляющих в ТР-1, ТР-2(швеллер 18) | т | 240
33 | Установка а/ц перегородки | м2 | 0.6
Строительная часть ТП-24, ул.Энергетиков,36, стр.1 Инв.ном.000000014511
п/п | Наименование работ | ед.изм. | кол-во
1 | Очистка территории от мусора | м2 | 40
2 | Восстановление кирпичной кладки на парапете | м3 | 0.2
3 | Устройство сливов и парапетов из оцинкованной стали | м2 | 20.4
4 | Устройство обмазочной пароизоляции в 2 слоя | м2 | 12
5 | Просушка кровли | м2 | 56
6 | Смена рулонной кровли на наплавляемое покрытие | м2 | 71.5
7 | Подрезка дверных полотен | м | 6
8 | Устройство нижнего ребра жесткости (уголок 45х45х4) | т | 0.05
9 | Изготовление антивандальной защиты | шт | 4
10 | Установка антивандальной защиты | т | 0.03
11 | Изготовление шарнира | т | 0.039
12 | Смена дверных приборов (шарнир) | шт | 3
13 | Зачистка дверей и решеток под покраску | м2 | 43
14 | Окраска металлических дверей и решеток за 2 раза | м2 | 43
15 | Восстановление герметизации стен монтажной пеной | м | 2
16 | Однослойная штукатурка стен | м2 | 96
17 | Шпатлевка фасадов по штукатурке | м2 | 96
18 | Окраска фасадов по подготовленной поверхности | м2 | 96
19 | Устройство бетонной отмостки (толщ. 10мм) | м3 | 3
20 | Щебеночная подготовка под отмостку | м3 | 3
21 | Покрытие бетона полиэтиленовой пленкой | м2 | 40
22 | Изготовление люков кабельных каналов (толщ.4мм) | т | 0.021
23 | Установка люков кабельных каналов | т | 0.021
24 | Покраска люков кабельных каналов | м2 | 1.5
25 | Устройство бетонной стяжки в РУ-10 | м3 | 0.3
26 | Изготовление и монтаж вентиляционной решетки | т | 0.01
27 | Установка а/ц перегородки | м2 | 0.4
Строительная часть ТП-291, ул.Республики,155-Б, стр.1 Инв.ном.000000014384
п/п | Наименование работ | ед.изм. | кол-во
1 | Очистка территории от мусора | т | 0.2
2 | Устройство сливов и парапетов из оцинкованной стали | м2 | 20.4
3 | Просушка кровли | м2 | 45
4 | Смена рулонной кровли на наплавляемое покрытие | м2 | 45
5 | Подрезка дверных полотен | м | 3.2
6 | Устройство нижнего ребра жесткости (уголок 45х45х4) | т | 0.039
7 | Изготовление шарнира | т | 0.035
8 | Смена дверных приборов (шарнир) | шт | 7
9 | Зачистка дверей и решеток под покраску | м2 | 43
10 | Окраска металлических дверей и решеток за 2 раза | м2 | 43
11 | Восстановление герметизации стен монтажной пеной | м | 1.2
12 | Однослойная штукатурка стен | м2 | 76
13 | Шпатлевка фасадов по штукатурке | м2 | 76
14 | Окраска фасадов по подготовленной поверхности | м2 | 76
15 | Устройство бетонной отмостки (толщ. 10мм) | м3 | 0.3
16 | Покрытие бетона полиэтиленовой пленкой | м2 | 5
17 | Изготовление люков кабельных каналов (толщ.4мм) | т | 0.042
18 | Установка люков кабельных каналов | т | 0.042
19 | Покраска люков кабельных каналов | м2 | 2
20 | Штукатурка откосов | м2 | 1.5
21 | Устройство бетонной стяжки в ТР-1, ТР-2, РУ-10 | м3 | 3
22 | Изготовление и монтаж вентиляционной решетки | т | 0.03
23 | Установка а/ц перегородки | м2 | 1.6
Строительная часть ТП-293, ул.Севастопольская,23, стр.1 Инв.ном.000000014425
п/п | Наименование работ | ед.изм. | кол-во
1 | Очистка территории от мусора | м2 | 30
2 | Устройство сливов и парапетов из оцинкованной стали | м2 | 20
3 | Просушка кровли | м2 | 64
4 | Смена рулонной кровли на наплавляемое покрытие | м2 | 70
5 | Подрезка дверных полотен | м | 9.5
6 | Устройство нижнего ребра жесткости (уголок 45х45х4) | т | 0.082
7 | Изготовление шарнира | т | 0.0026
8 | Смена дверных приборов (шарнир) | шт | 2
9 | Зачистка дверей и решеток под покраску | м2 | 46
10 | Окраска металлических дверей и решеток за 2 раза | м2 | 46
11 | Восстановление герметизации стен монтажной пеной | м | 18
12 | Однослойная штукатурка стен | м2 | 105
13 | Шпатлевка фасадов по штукатурке | м2 | 105
14 | Окраска фасадов по подготовленной поверхности | м2 | 105
15 | Устройство бетонной отмостки (толщ. 10мм) | м3 | 0.5
16 | Покрытие бетона полиэтиленовой пленкой | м2 | 5
17 | Устройство бетонной стяжки в ТР-1, ТР-2, РУ-10 | м3 | 0.4
18 | Установка а/ц перегородки | м2 | 2
Строительная часть ТП-494, ул.Холодильная,73-А, стр.1 Инв.ном.000000014474
п/п | Наименование работ | ед.изм. | кол-во
1 | Очистка территории от мусора | м2 | 60
2 | Восстановление кирпичной кладки на парапете | м3 | 0.4
3 | Устройство сливов и парапетов из оцинкованной стали | м2 | 22
4 | Устройство обмазочной пароизоляции в 2 слоя | м2 | 12
5 | Просушка кровли | м2 | 50
6 | Смена рулонной кровли на наплавляемое покрытие | м2 | 62
7 | Подрезка дверных полотен | м | 9.5
8 | Устройство нижнего ребра жесткости (уголок 45х45х4) | т | 0.082
9 | Изготовление шарнира | т | 0.078
10 | Смена дверных приборов (шарнир) | шт | 6
11 | Зачистка дверей и решеток под покраску | м2 | 45
12 | Окраска металлических дверей и решеток за 2 раза | м2 | 45
13 | Восстановление герметизации стен монтажной пеной | м | 0.8
14 | Однослойная штукатурка стен | м2 | 90
15 | Шпатлевка фасадов по штукатурке | м2 | 90
16 | Окраска фасадов по подготовленной поверхности | м2 | 90
17 | Устройство бетонной отмостки (толщ. 10мм) | м3 | 3
18 | Щебеночная подготовка под отмостку | м3 | 3
19 | Покрытие бетона полиэтиленовой пленкой | м2 | 30
20 | Изготовление люков кабельных каналов (толщ.4мм) | т | 0.042
21 | Установка люков кабельных каналов | т | 0.042
22 | Покраска люков кабельных каналов | м2 | 3
23 | Устройство бетонной стяжки в РУ-10, РУ-0,4 | м3 | 0.2
24 | Изготовление и монтаж вентиляционной решетки | т | 0.01
25 | Установка а/ц перегородки | м2 | 1.8
Строительная часть ТП-636, ул.Гагарина,42 п. ММС Инв.ном.000001316031
п/п | Наименование работ | ед.изм. | кол-во
1 | Очистка территории от мусора | м2 | 60
2 | Восстановление кирпичной кладки на парапете | м3 | 0.2
3 | Устройство сливов и парапетов из оцинкованной стали | м2 | 8
7 | Подрезка дверных полотен | м | 9.5
8 | Устройство нижнего ребра жесткости (уголок 45х45х4) | т | 0.082
11 | Изготовление шарнира | т | 0.05
12 | Смена дверных приборов (шарнир) | шт | 4
13 | Зачистка дверей и решеток под покраску | м2 | 42
14 | Окраска металлических дверей и решеток за 2 раза | м2 | 42
15 | Восстановление герметизации стен монтажной пеной | м | 0.8
16 | Однослойная штукатурка стен | м2 | 108
17 | Шпатлевка фасадов по штукатурке | м2 | 108
18 | Окраска фасадов по подготовленной поверхности | м2 | 108
19 | Устройство бетонной отмостки (толщ. 10мм) | м3 | 3
20 | Щебеночная подготовка под отмостку | м3 | 3
21 | Покрытие бетона полиэтиленовой пленкой | м2 | 20
22 | Изготовление люков кабельных каналов (толщ.4мм) | т | 0.03
23 | Установка люков кабельных каналов | т | 0.03
24 | Покраска люков кабельных каналов | м2 | 2.6
25 | Демонтаж трансформатора | шт | 2
26 | Монтаж трансформатора | шт | 2
27 | Устройство щебеночного основания в ТР-1 | м3 | 3.5
28 | Устройство бетонной стяжки в ТР-1, ТР-2, РУ-10, РУ-0,4 | м3 | 3
29 | Изготовление и монтаж вентиляционной решетки | т | 0.02
30 | Заделка отверстий в стене площадью до 0,2м2 | м3 | 0.01
31 | Усиление стен стальными обоймами (уголок 100х100х7мм) | т | 0.193
32 | Устройство направляющих в ТР-1, ТР-2(швеллер 18) | т | 0.24
33 | Установка а/ц перегородки | м2 | 0.8
Строительная часть ТП-653 ул.Широтная,61 стр.2 Инв.ном.000000014497
п/п | Наименование работ | ед.изм. | кол-во
1 | Очистка территории от мусора | м2 | 60
2 | Устройство сливов и парапетов из оцинкованной стали | м2 | 16
3 | Просушка кровли | м2 | 56
4 | Смена рулонной кровли на наплавляемое покрытие | м2 | 72
5 | Подрезка дверных полотен | м | 9.5
6 | Устройство нижнего ребра жесткости (уголок 45х45х4) | т | 0.082
7 | Изготовление шарнира | т | 0.0052
8 | Смена дверных приборов (шарнир) | шт | 4
9 | Зачистка дверей и решеток под покраску | м2 | 46
10 | Окраска металлических дверей и решеток за 2 раза | м2 | 46
11 | Восстановление герметизации стен монтажной пеной | м | 16
12 | Однослойная штукатурка стен | м2 | 94
13 | Шпатлевка фасадов по штукатурке | м2 | 94
14 | Окраска фасадов по подготовленной поверхности | м2 | 94
15 | Устройство бетонной отмостки (толщ. 10мм) | м3 | 1.5
16 | Щебеночная подготовка под отмостку | м3 | 1.5
17 | Покрытие бетона полиэтиленовой пленкой | м2 | 12
18 | Устройство бетонной стяжки в ТР-1, ТР-2, РУ-10 | м3 | 0.4
19 | Установка а/ц перегородки | м2 | 0.6
Строительная часть ТП-656 ул.Широтная,25 стр.1 Инв.ном.000000014493
п/п | Наименование работ | ед.изм. | кол-во
1 | Очистка территории от мусора | м2 | 30
2 | Устройство сливов и парапетов из оцинкованной стали | м2 | 20
3 | Просушка кровли | м2 | 64
4 | Смена рулонной кровли на наплавляемое покрытие | м2 | 70
5 | Подрезка дверных полотен | м | 9.5
6 | Устройство нижнего ребра жесткости (уголок 45х45х4) | т | 0.082
7 | Изготовление шарнира | т | 0.0039
8 | Смена дверных приборов (шарнир) | т | 3
9 | Зачистка дверей и решеток под покраску | м2 | 46
10 | Окраска металлических дверей и решеток за 2 раза | м2 | 46
11 | Восстановление герметизации стен монтажной пеной | м | 18
12 | Однослойная штукатурка стен | м2 | 105
13 | Шпатлевка фасадов по штукатурке | м2 | 105
14 | Окраска фасадов по подготовленной поверхности | м2 | 105
15 | Устройство бетонной отмостки (толщ. 10мм) | м3 | 1.5
16 | Щебеночная подготовка под отмостку | м3 | 1.5
17 | Покрытие бетона полиэтиленовой пленкой | м2 | 20
18 | Устройство бетонной стяжки в ТР-1, ТР-2, РУ-10 | м3 | 0.4
19 | Установка а/ц перегородки | м2 | 0.1
ПАО "СУЭНКО"
Кабельный канал от ПС "Загородная" в сторону ул.50 лет Октября
п/п | Наименование работ | ед.изм. | кол-во
1 | Очистка территории от мусора | т | 1.5
2 | Очистка территории от поросли | м2 | 0.2
3 | Демонтаж плит покрытий кабельного канала | шт | 12
4 | Монтаж плит покрытий кабельного канала | шт | 12
5 | Демонтаж лотков кабельного канала | м3/шт | 3,9/5
6 | Монтаж лотков кабельного канала | м3/шт | 3,9/5
7 | Монтаж м/конструкций под оборудование (швеллер 14) | т | 0.24
8 | Монтаж м/конструкций под оборудование (уголок 45х45х4) | т | 0.062
9 | Восстановление герметизациистыков монтажной пеной | м | 14
10 | Заделка отверстий в стене площадью до 0,2м2 | м3 | 1.5
11 | Укладка бетона по перекрытию | м3 | 0.6
12 | Демонтаж кабеля (вес 1 м. до 9 кг) в лотках | м | 1000
13 | Монтаж кабеля (вес 1 м. до 9 кг) в лотках | м | 1000
РП-29 инв.№006748
п/п | Наименование работ | ед.изм. | кол-во
1 | Очистка территории от мусора | м2 | 40
3 | Устройство сливов и парапетов из оцинкованной стали | м2 | 25
5 | Просушка кровли | м2 | 56
6 | Смена рулонной кровли на наплавляемое покрытие | м2 | 71.5
7 | Подрезка дверных полотен | м | 9.5
8 | Устройство нижнего ребра жесткости (уголок 45х45х4) | т | 0.082
9 | Изготовление антивандальной защиты (резка труб) | шт | 4
10 | Установка антивандальной защиты | т | 0.03
11 | Изготовление шарнира | т | 0.0039
12 | Смена дверных приборов (шарнир) | шт | 3
13 | Зачистка дверей и решеток под покраску | м2 | 43
14 | Окраска металлических дверей и решеток за 2 раза | м2 | 43
15 | Восстановление герметизации стен монтажной пеной | м | 4
16 | Однослойная штукатурка стен | м2 | 223
17 | Шпатлевка фасадов по штукатурке | м2 | 223
18 | Окраска фасадов по подготовленной поверхности | м2 | 223
19 | Устройство бетонной отмостки (толщ. 10мм) | м3 | 3
20 | Щебеночная подготовка под отмостку | м3 | 4
21 | Покрытие бетона полиэтиленовой пленкой | м2 | 40
22 | Изготовление люков кабельных каналов (толщ.4мм) | т | 0.042
23 | Установка люков кабельных каналов | т | 0.042
24 | Покраска люков кабельных каналов | м2 | 3
33 | Установка а/ц перегородки | м2 | 0.6
Строительная часть ТП-297 (инв.№006639)
п/п | Наименование работ | ед.изм. | кол-во
1 | Очистка территории от мусора | м2 | 60
2 | Восстановление кирпичной кладки на парапете | м3 | 0.2
3 | Устройство сливов и парапетов из оцинкованной стали | м2 | 20.4
4 | Устройство обмазочной пароизоляции в 2 слоя | м2 | 12
5 | Просушка кровли | м2 | 56
6 | Смена рулонной кровли на наплавляемое покрытие | м2 | 71.5
7 | Подрезка дверных полотен | м | 9.5
8 | Устройство нижнего ребра жесткости (уголок 45х45х4) | т | 0.082
9 | Изготовление антивандальной защиты (резка труб) | шт | 4
10 | Установка антивандальной защиты | т | 0.03
11 | Изготовление шарнира | т | 0.0039
12 | Смена дверных приборов (шарнир) | шт | 3
13 | Зачистка дверей и решеток под покраску | м2 | 43
14 | Окраска металлических дверей и решеток за 2 раза | м2 | 43
15 | Восстановление герметизации стен монтажной пеной | м | 4
16 | Однослойная штукатурка стен | м2 | 96
17 | Шпатлевка фасадов по штукатурке | м2 | 96
18 | Окраска фасадов по подготовленной поверхности | м2 | 96
19 | Устройство бетонной отмостки (толщ. 10мм) | м3 | 3
20 | Щебеночная подготовка под отмостку | м3 | 4
21 | Покрытие бетона полиэтиленовой пленкой | м2 | 40
22 | Изготовление люков кабельных каналов (толщ.4мм) | т | 0.042
23 | Установка люков кабельных каналов | т | 0.042
24 | Покраска люков кабельных каналов | м2 | 3
28 | Устройство бетонной стяжки в ТР-1, ТР-2, РУ-10 | м3 | 3
29 | Изготовление и монтаж вентиляционной решетки | т | 0.012
30 | Заделка отверстий в стене площадью до 0,2м2 | м3 | 0.1
33 | Установка а/ц перегородки | м2 | 0.6
Строительная часть ТП-323 (инв.№006641)
п/п | Наименование работ | ед.изм. | кол-во
1 | Очистка территории от мусора | м2 | 60
2 | Восстановление кирпичной кладки на парапете | м3 | 0.2
3 | Устройство сливов и парапетов из оцинкованной стали | м2 | 20.4
4 | Устройство обмазочной пароизоляции в 2 слоя | м2 | 12
5 | Просушка кровли | м2 | 56
6 | Смена рулонной кровли на наплавляемое покрытие | м2 | 71.5
7 | Подрезка дверных полотен | м | 9.5
8 | Устройство нижнего ребра жесткости (уголок 45х45х4) | т | 0.082
9 | Изготовление антивандальной защиты (резка труб) | шт | 4
10 | Установка антивандальной защиты | т | 0.03
11 | Изготовление шарнира | т | 0.0039
12 | Смена дверных приборов (шарнир) | шт | 3
13 | Зачистка дверей и решеток под покраску | м2 | 43
14 | Окраска металлических дверей и решеток за 2 раза | м2 | 43
15 | Восстановление герметизации стен монтажной пеной | м | 4
16 | Однослойная штукатурка стен | м2 | 96
17 | Шпатлевка фасадов по штукатурке | м2 | 96
18 | Окраска фасадов по подготовленной поверхности | м2 | 96
19 | Устройство бетонной отмостки (толщ. 10мм) | м3 | 3
20 | Щебеночная подготовка под отмостку | м3 | 4
21 | Покрытие бетона полиэтиленовой пленкой | м2 | 40
22 | Изготовление люков кабельных каналов (толщ.4мм) | т | 0.042
23 | Установка люков кабельных каналов | т | 0.042
24 | Покраска люков кабельных каналов | м2 | 3
28 | Устройство бетонной стяжки в ТР-1, ТР-2, РУ-10 | м3 | 3
29 | Изготовление и монтаж вентиляционной решетки | т | 0.012
30 | Заделка отверстий в стене площадью до 0,2м2 | м3 | 0.1
33 | Установка а/ц перегородки | м2 | 0.6
Строительная часть ТП-324 (инв.№006642)
п/п | Наименование работ | ед.изм. | кол-во
1 | Подрезка дверных полотен | м | 9.5
2 | Устройство нижнего ребра жесткости (уголок 45х45х4) | т | 0.082
3 | Изготовление антивандальной защиты (резка труб) | шт | 4
4 | Установка антивандальной защиты | т | 0.03
5 | Изготовление шарнира | т | 0.0039
6 | Смена дверных приборов (шарнир) | шт | 3
7 | Зачистка дверей и решеток под покраску | м2 | 43
8 | Окраска металлических дверей и решеток за 2 раза | м2 | 43
9 | Восстановление герметизации стен монтажной пеной | м | 4
10 | Изготовление люков кабельных каналов (толщ.4мм) | т | 0.042
11 | Установка люков кабельных каналов | т | 0.042
12 | Покраска люков кабельных каналов | м2 | 3
13 | Демонтаж трансформатора | шт | 1
14 | Монтаж трансформатора | шт | 1
15 | Устройство щебеночного основания в ТР-1 | м3 | 2.5
16 | Устройство бетонной стяжки в ТР-1, ТР-2, РУ-10 | м3 | 3
17 | Изготовление и монтаж вентиляционной решетки | т | 0.012
18 | Заделка отверстий в стене площадью до 0,2м2 | м3 | 0.1
19 | Установка а/ц перегородки | м2 | 0.6
Строительная часть ТП-686 (инв.№006670)
п/п | Наименование работ | ед.изм. | кол-во
1 | Очистка территории от мусора | м2 | 60
2 | Восстановление кирпичной кладки на парапете | м3 | 0.2
3 | Устройство сливов и парапетов из оцинкованной стали | м2 | 20.4
4 | Устройство обмазочной пароизоляции в 2 слоя | м2 | 12
5 | Просушка кровли | м2 | 56
6 | Смена рулонной кровли на наплавляемое покрытие | м2 | 71.5
7 | Подрезка дверных полотен | м | 9.5
8 | Устройство нижнего ребра жесткости (уголок 45х45х4) | т | 0.082
9 | Изготовление антивандальной защиты (резка труб) | шт | 4
10 | Установка антивандальной защиты | т | 0.03
11 | Изготовление шарнира | т | 0.0039
12 | Смена дверных приборов (шарнир) | шт | 3
13 | Зачистка дверей и решеток под покраску | м2 | 43
14 | Окраска металлических дверей и решеток за 2 раза | м2 | 43
15 | Восстановление герметизации стен монтажной пеной | м | 4
16 | Однослойная штукатурка стен | м2 | 96
17 | Шпатлевка фасадов по штукатурке | м2 | 96
18 | Окраска фасадов по подготовленной поверхности | м2 | 96
19 | Устройство бетонной отмостки (толщ. 10мм) | м3 | 3
20 | Щебеночная подготовка под отмостку | м3 | 4
21 | Покрытие бетона полиэтиленовой пленкой | м2 | 40
22 | Изготовление люков кабельных каналов (толщ.4мм) | т | 0.042
23 | Установка люков кабельных каналов | т | 0.042
24 | Покраска люков кабельных каналов | м2 | 3
28 | Устройство бетонной стяжки в ТР-1, ТР-2, РУ-10 | м3 | 3
29 | Изготовление и монтаж вентиляционной решетки | т | 0.012
30 | Заделка отверстий в стене площадью до 0,2м2 | м3 | 0.1
33 | Установка а/ц перегородки | м2 | 0.6
Строительная часть ТП-782 (инв.№006759)
п/п | Наименование работ | ед.изм. | кол-во
1 | Очистка территории от мусора | м2 | 60
2 | Восстановление кирпичной кладки на парапете | м3 | 0.2
3 | Устройство сливов и парапетов из оцинкованной стали | м2 | 20.4
4 | Устройство обмазочной пароизоляции в 2 слоя | м2 | 12
5 | Просушка кровли | м2 | 56
6 | Смена рулонной кровли на наплавляемое покрытие | м2 | 71.5
7 | Подрезка дверных полотен | м | 9.5
8 | Устройство нижнего ребра жесткости (уголок 45х45х4) | т | 0.082
9 | Изготовление антивандальной защиты (резка труб) | шт | 4
10 | Установка антивандальной защиты | т | 0.03
11 | Изготовление шарнира | т | 0.0039
12 | Смена дверных приборов (шарнир) | шт | 3
13 | Зачистка дверей и решеток под покраску | м2 | 43
14 | Окраска металлических дверей и решеток за 2 раза | м2 | 43
15 | Восстановление герметизации стен монтажной пеной | м | 4
16 | Однослойная штукатурка стен | м2 | 96
17 | Шпатлевка фасадов по штукатурке | м2 | 96
18 | Окраска фасадов по подготовленной поверхности | м2 | 96
19 | Устройство бетонной отмостки (толщ. 10мм) | м3 | 3
20 | Щебеночная подготовка под отмостку | м3 | 4
21 | Покрытие бетона полиэтиленовой пленкой | м2 | 40
22 | Изготовление люков кабельных каналов (толщ.4мм) | т | 0.042
23 | Установка люков кабельных каналов | т | 0.042
24 | Покраска люков кабельных каналов | м2 | 3
28 | Устройство бетонной стяжки в ТР-1, ТР-2, РУ-10 | м3 | 3
29 | Изготовление и монтаж вентиляционной решетки | т | 0.012
30 | Заделка отверстий в стене площадью до 0,2м2 | м3 | 0.1
33 | Установка а/ц перегородки | м2 | 0.6
Строительная часть ТП-784 (инв.№006700)
п/п | Наименование работ | ед.изм. | кол-во
1 | Очистка территории от мусора | м2 | 60
2 | Восстановление кирпичной кладки на парапете | м3 | 0.2
3 | Устройство сливов и парапетов из оцинкованной стали | м2 | 20.4
4 | Устройство обмазочной пароизоляции в 2 слоя | м2 | 12
5 | Просушка кровли | м2 | 56
6 | Смена рулонной кровли на наплавляемое покрытие | м2 | 71.5
7 | Подрезка дверных полотен | м | 9.5
8 | Устройство нижнего ребра жесткости (уголок 45х45х4) | т | 0.082
9 | Изготовление антивандальной защиты (резка труб) | шт | 4
10 | Установка антивандальной защиты | т | 0.03
11 | Изготовление шарнира | т | 0.0039
12 | Смена дверных приборов (шарнир) | шт | 3
13 | Зачистка дверей и решеток под покраску | м2 | 43
14 | Окраска металлических дверей и решеток за 2 раза | м2 | 43
15 | Восстановление герметизации стен монтажной пеной | м | 4
16 | Однослойная штукатурка стен | м2 | 96
17 | Шпатлевка фасадов по штукатурке | м2 | 96
18 | Окраска фасадов по подготовленной поверхности | м2 | 96
19 | Устройство бетонной отмостки (толщ. 10мм) | м3 | 3
20 | Щебеночная подготовка под отмостку | м3 | 4
21 | Покрытие бетона полиэтиленовой пленкой | м2 | 40
22 | Изготовление люков кабельных каналов (толщ.4мм) | т | 0.042
23 | Установка люков кабельных каналов | т | 0.042
24 | Покраска люков кабельных каналов | м2 | 3
28 | Устройство бетонной стяжки в ТР-1, ТР-2, РУ-10 | м3 | 3
29 | Изготовление и монтаж вентиляционной решетки | т | 0.012
30 | Заделка отверстий в стене площадью до 0,2м2 | м3 | 0.1
33 | Установка а/ц перегородки | м2 | 0.6
Строительная часть ТП-829 (инв.№006773)
п/п | Наименование работ | ед.изм. | кол-во
1 | Очистка территории от мусора | м2 | 60
2 | Восстановление кирпичной кладки на парапете | м3 | 0.2
3 | Устройство сливов и парапетов из оцинкованной стали | м2 | 20.4
4 | Устройство обмазочной пароизоляции в 2 слоя | м2 | 12
5 | Просушка кровли | м2 | 56
6 | Смена рулонной кровли на наплавляемое покрытие | м2 | 71.5
7 | Подрезка дверных полотен | м | 9.5
8 | Устройство нижнего ребра жесткости (уголок 45х45х4) | т | 0.082
9 | Изготовление антивандальной защиты (резка труб) | шт | 4
10 | Установка антивандальной защиты | т | 0.03
11 | Изготовление шарнира | т | 0.0039
12 | Смена дверных приборов (шарнир) | шт | 3
13 | Зачистка дверей и решеток под покраску | м2 | 43
14 | Окраска металлических дверей и решеток за 2 раза | м2 | 43
15 | Восстановление герметизации стен монтажной пеной | м | 4
16 | Однослойная штукатурка стен | м2 | 96
17 | Шпатлевка фасадов по штукатурке | м2 | 96
18 | Окраска фасадов по подготовленной поверхности | м2 | 96
19 | Устройство бетонной отмостки (толщ. 10мм) | м3 | 3
20 | Щебеночная подготовка под отмостку | м3 | 4
21 | Покрытие бетона полиэтиленовой пленкой | м2 | 40
22 | Изготовление люков кабельных каналов (толщ.4мм) | т | 0.042
23 | Установка люков кабельных каналов | т | 0.042
24 | Покраска люков кабельных каналов | м2 | 3
28 | Устройство бетонной стяжки в ТР-1, ТР-2, РУ-10 | м3 | 3
29 | Изготовление и монтаж вентиляционной решетки | т | 0.012
30 | Заделка отверстий в стене площадью до 0,2м2 | м3 | 0.1
33 | Установка а/ц перегородки | м2 | 0.6
Строительная часть ТП-842 (инв.№006711)
п/п | Наименование работ | ед.изм. | кол-во
1 | Очистка территории от мусора | м2 | 60
2 | Восстановление кирпичной кладки на парапете | м3 | 0.2
3 | Устройство сливов и парапетов из оцинкованной стали | м2 | 20.4
4 | Устройство обмазочной пароизоляции в 2 слоя | м2 | 12
5 | Просушка кровли | м2 | 56
6 | Смена рулонной кровли на наплавляемое покрытие | м2 | 71.5
7 | Подрезка дверных полотен | м | 9.5
8 | Устройство нижнего ребра жесткости (уголок 45х45х4) | т | 0.082
9 | Изготовление антивандальной защиты (резка труб) | шт | 4
10 | Установка антивандальной защиты | т | 0.03
11 | Изготовление шарнира | т | 0.0039
12 | Смена дверных приборов (шарнир) | шт | 3
13 | Зачистка дверей и решеток под покраску | м2 | 43
14 | Окраска металлических дверей и решеток за 2 раза | м2 | 43
15 | Восстановление герметизации стен монтажной пеной | м | 4
16 | Однослойная штукатурка стен | м2 | 96
17 | Шпатлевка фасадов по штукатурке | м2 | 96
18 | Окраска фасадов по подготовленной поверхности | м2 | 96
19 | Устройство бетонной отмостки (толщ. 10мм) | м3 | 3
20 | Щебеночная подготовка под отмостку | м3 | 4
21 | Покрытие бетона полиэтиленовой пленкой | м2 | 40
22 | Изготовление люков кабельных каналов (толщ.4мм) | т | 0.042
23 | Установка люков кабельных каналов | т | 0.042
24 | Покраска люков кабельных каналов | м2 | 3
28 | Устройство бетонной стяжки в ТР-1, ТР-2, РУ-10 | м3 | 3
29 | Изготовление и монтаж вентиляционной решетки | т | 0.012
30 | Заделка отверстий в стене площадью до 0,2м2 | м3 | 0.1
33 | Установка а/ц перегородки | м2 | 0.6
Строительная часть ТП-861 (инв.№006714)
п/п | Наименование работ | ед.изм. | кол-во
1 | Очистка территории от мусора | м2 | 60
2 | Восстановление кирпичной кладки на парапете | м3 | 0.2
3 | Устройство сливов и парапетов из оцинкованной стали | м2 | 20.4
4 | Устройство обмазочной пароизоляции в 2 слоя | м2 | 12
5 | Просушка кровли | м2 | 56
6 | Смена рулонной кровли на наплавляемое покрытие | м2 | 71.5
7 | Подрезка дверных полотен | м | 9.5
8 | Устройство нижнего ребра жесткости (уголок 45х45х4) | т | 0.082
9 | Изготовление антивандальной защиты (резка труб) | шт | 4
10 | Установка антивандальной защиты | т | 0.03
11 | Изготовление шарнира | т | 0.0039
12 | Смена дверных приборов (шарнир) | шт | 3
13 | Зачистка дверей и решеток под покраску | м2 | 43
14 | Окраска металлических дверей и решеток за 2 раза | м2 | 43
15 | Восстановление герметизации стен монтажной пеной | м | 4
16 | Однослойная штукатурка стен | м2 | 96
17 | Шпатлевка фасадов по штукатурке | м2 | 96
18 | Окраска фасадов по подготовленной поверхности | м2 | 96
19 | Устройство бетонной отмостки (толщ. 10мм) | м3 | 3
20 | Щебеночная подготовка под отмостку | м3 | 4
21 | Покрытие бетона полиэтиленовой пленкой | м2 | 40
22 | Изготовление люков кабельных каналов (толщ.4мм) | т | 0.042
23 | Установка люков кабельных каналов | т | 0.042
24 | Покраска люков кабельных каналов | м2 | 3
28 | Устройство бетонной стяжки в ТР-1, ТР-2, РУ-10 | м3 | 3
29 | Изготовление и монтаж вентиляционной решетки | т | 0.012
30 | Заделка отверстий в стене площадью до 0,2м2 | м3 | 0.1
33 | Установка а/ц перегородки | м2 | 0.6
Строительная часть ТП-864 (инв.№006717)
п/п | Наименование работ | ед.изм. | кол-во
1 | Подрезка дверных полотен | м | 9.5
2 | Устройство нижнего ребра жесткости (уголок 45х45х4) | т | 0.082
3 | Изготовление шарнира | т | 0.0039
4 | Смена дверных приборов (шарнир) | шт | 3
5 | Зачистка дверей и решеток под покраску | м2 | 43
6 | Окраска металлических дверей и решеток за 2 раза | м2 | 43
7 | Восстановление герметизации стен монтажной пеной | м | 4
8 | Изготовление люков кабельных каналов (толщ.4мм) | т | 0.042
9 | Установка люков кабельных каналов | т | 0.042
10 | Покраска люков кабельных каналов | м2 | 3
11 | Демонтаж трансформатора | шт | 1
12 | Монтаж трансформатора | шт | 1
13 | Устройство щебеночного основания в ТР-1 | м3 | 2.5
14 | Устройство бетонной стяжки в ТР-1, ТР-2, РУ-10 | м3 | 3
15 | Заделка отверстий в стене площадью до 0,2м2 | м3 | 0.1
16 | Устройство направляющих в ТР-1, ТР-2(швеллер 18) | т | 0.12
17 | Установка а/ц перегородки | м2 | 0.6
Строительная часть ТП-865 (инв.№006718)
п/п | Наименование работ | ед.изм. | кол-во
1 | Очистка территории от мусора | м2 | 60
2 | Восстановление кирпичной кладки на парапете | м3 | 0.2
3 | Устройство сливов и парапетов из оцинкованной стали | м2 | 20.4
4 | Устройство обмазочной пароизоляции в 2 слоя | м2 | 12
5 | Просушка кровли | м2 | 56
6 | Смена рулонной кровли на наплавляемое покрытие | м2 | 71.5
7 | Подрезка дверных полотен | м | 9.5
8 | Устройство нижнего ребра жесткости (уголок 45х45х4) | т | 0.082
9 | Изготовление антивандальной защиты (резка труб) | шт | 4
10 | Установка антивандальной защиты | т | 0.03
11 | Изготовление шарнира | т | 0.0039
12 | Смена дверных приборов (шарнир) | шт | 3
13 | Зачистка дверей и решеток под покраску | м2 | 43
14 | Окраска металлических дверей и решеток за 2 раза | м2 | 43
15 | Восстановление герметизации стен монтажной пеной | м | 4
16 | Однослойная штукатурка стен | м2 | 96
17 | Шпатлевка фасадов по штукатурке | м2 | 96
18 | Окраска фасадов по подготовленной поверхности | м2 | 96
19 | Устройство бетонной отмостки (толщ. 10мм) | м3 | 3
20 | Щебеночная подготовка под отмостку | м3 | 4
21 | Покрытие бетона полиэтиленовой пленкой | м2 | 40
22 | Изготовление люков кабельных каналов (толщ.4мм) | т | 0.042
23 | Установка люков кабельных каналов | т | 0.042
24 | Покраска люков кабельных каналов | м2 | 3
28 | Устройство бетонной стяжки в ТР-1, ТР-2, РУ-10 | м3 | 3
29 | Изготовление и монтаж вентиляционной решетки | т | 0.012
30 | Заделка отверстий в стене площадью до 0,2м2 | м3 | 0.1
33 | Установка а/ц перегородки | м2 | 0.6
Строительная часть ТП-881 (инв.№006725)
п/п | Наименование работ | ед.изм. | кол-во
1 | Подрезка дверных полотен | м | 9.5
2 | Устройство нижнего ребра жесткости (уголок 45х45х4) | т | 0.082
3 | Изготовление антивандальной защиты (резка труб) | шт | 4
4 | Установка антивандальной защиты | т | 0.03
5 | Изготовление шарнира | т | 0.0039
6 | Смена дверных приборов (шарнир) | шт | 3
7 | Зачистка дверей и решеток под покраску | м2 | 43
8 | Окраска металлических дверей и решеток за 2 раза | м2 | 43
9 | Восстановление герметизации стен монтажной пеной | м | 4
10 | Изготовление люков кабельных каналов (толщ.4мм) | т | 0.042
11 | Установка люков кабельных каналов | т | 0.042
12 | Покраска люков кабельных каналов | м2 | 3
13 | Демонтаж трансформатора | шт | 1
14 | Монтаж трансформатора | шт | 1
15 | Устройство бетонной стяжки в ТР-1, ТР-2, РУ-10 | м3 | 3
16 | Изготовление и монтаж вентиляционной решетки | т | 0.012
17 | Заделка отверстий в стене площадью до 0,2м2 | м3 | 0.1
18 | Установка а/ц перегородки | м2 | 0.6
Строительная часть ТП-893 (инв.№006729)
п/п | Наименование работ | ед.изм. | кол-во
1 | Очистка территории от мусора | м2 | 60
2 | Восстановление кирпичной кладки на парапете | м3 | 0.2
3 | Устройство сливов и парапетов из оцинкованной стали | м2 | 20.4
4 | Устройство обмазочной пароизоляции в 2 слоя | м2 | 12
5 | Просушка кровли | м2 | 56
6 | Смена рулонной кровли на наплавляемое покрытие | м2 | 71.5
7 | Подрезка дверных полотен | м | 9.5
8 | Устройство нижнего ребра жесткости (уголок 45х45х4) | т | 0.082
9 | Изготовление антивандальной защиты (резка труб) | шт | 4
10 | Установка антивандальной защиты | т | 0.03
11 | Изготовление шарнира | т | 0.0039
12 | Смена дверных приборов (шарнир) | шт | 3
13 | Зачистка дверей и решеток под покраску | м2 | 43
14 | Окраска металлических дверей и решеток за 2 раза | м2 | 43
15 | Восстановление герметизации стен монтажной пеной | м | 4
16 | Однослойная штукатурка стен | м2 | 96
17 | Шпатлевка фасадов по штукатурке | м2 | 96
18 | Окраска фасадов по подготовленной поверхности | м2 | 96
19 | Устройство бетонной отмостки (толщ. 10мм) | м3 | 3
20 | Щебеночная подготовка под отмостку | м3 | 4
21 | Покрытие бетона полиэтиленовой пленкой | м2 | 40
22 | Изготовление люков кабельных каналов (толщ.4мм) | т | 0.042
23 | Установка люков кабельных каналов | т | 0.042
24 | Покраска люков кабельных каналов | м2 | 3
28 | Устройство бетонной стяжки в ТР-1, ТР-2, РУ-10 | м3 | 3
29 | Изготовление и монтаж вентиляционной решетки | т | 0.012
30 | Заделка отверстий в стене площадью до 0,2м2 | м3 | 0.1
33 | Установка а/ц перегородки | м2 | 0.6
Строительная часть ТП-894 (инв.№006730)
п/п | Наименование работ | ед.изм. | кол-во
1 | Очистка территории от мусора | м2 | 60
2 | Восстановление кирпичной кладки на парапете | м3 | 0.2
3 | Устройство сливов и парапетов из оцинкованной стали | м2 | 20.4
4 | Устройство обмазочной пароизоляции в 2 слоя | м2 | 12
5 | Просушка кровли | м2 | 56
6 | Смена рулонной кровли на наплавляемое покрытие | м2 | 71.5
7 | Подрезка дверных полотен | м | 9.5
8 | Устройство нижнего ребра жесткости (уголок 45х45х4) | т | 0.082
9 | Изготовление антивандальной защиты (резка труб) | шт | 4
10 | Установка антивандальной защиты | т | 0.03
11 | Изготовление шарнира | т | 0.0039
12 | Смена дверных приборов (шарнир) | шт | 3
13 | Зачистка дверей и решеток под покраску | м2 | 43
14 | Окраска металлических дверей и решеток за 2 раза | м2 | 43
15 | Восстановление герметизации стен монтажной пеной | м | 4
16 | Однослойная штукатурка стен | м2 | 96
17 | Шпатлевка фасадов по штукатурке | м2 | 96
18 | Окраска фасадов по подготовленной поверхности | м2 | 96
19 | Устройство бетонной отмостки (толщ. 10мм) | м3 | 3
20 | Щебеночная подготовка под отмостку | м3 | 4
21 | Покрытие бетона полиэтиленовой пленкой | м2 | 40
22 | Изготовление люков кабельных каналов (толщ.4мм) | т | 0.042
23 | Установка люков кабельных каналов | т | 0.042
24 | Покраска люков кабельных каналов | м2 | 3
28 | Устройство бетонной стяжки в ТР-1, ТР-2, РУ-10 | м3 | 3
29 | Изготовление и монтаж вентиляционной решетки | т | 0.012
30 | Заделка отверстий в стене площадью до 0,2м2 | м3 | 0.1
33 | Установка а/ц перегородки | м2 | 0.6
Строительная часть ТП-898 (инв.№006734)
п/п | Наименование работ | ед.изм. | кол-во
1 | Очистка территории от мусора | м2 | 60
2 | Восстановление кирпичной кладки на парапете | м3 | 0.2
3 | Устройство сливов и парапетов из оцинкованной стали | м2 | 20.4
4 | Устройство обмазочной пароизоляции в 2 слоя | м2 | 12
5 | Просушка кровли | м2 | 56
6 | Смена рулонной кровли на наплавляемое покрытие | м2 | 71.5
7 | Подрезка дверных полотен | м | 9.5
8 | Устройство нижнего ребра жесткости (уголок 45х45х4) | т | 0.082
9 | Изготовление антивандальной защиты (резка труб) | шт | 4
10 | Установка антивандальной защиты | т | 0.03
11 | Изготовление шарнира | т | 0.0039
12 | Смена дверных приборов (шарнир) | шт | 3
13 | Зачистка дверей и решеток под покраску | м2 | 43
14 | Окраска металлических дверей и решеток за 2 раза | м2 | 43
15 | Восстановление герметизации стен монтажной пеной | м | 4
16 | Однослойная штукатурка стен | м2 | 96
17 | Шпатлевка фасадов по штукатурке | м2 | 96
18 | Окраска фасадов по подготовленной поверхности | м2 | 96
19 | Устройство бетонной отмостки (толщ. 10мм) | м3 | 3
20 | Щебеночная подготовка под отмостку | м3 | 4
21 | Покрытие бетона полиэтиленовой пленкой | м2 | 40
22 | Изготовление люков кабельных каналов (толщ.4мм) | т | 0.042
23 | Установка люков кабельных каналов | т | 0.042
24 | Покраска люков кабельных каналов | м2 | 3
28 | Устройство бетонной стяжки в ТР-1, ТР-2, РУ-10 | м3 | 3
29 | Изготовление и монтаж вентиляционной решетки | т | 0.012
30 | Заделка отверстий в стене площадью до 0,2м2 | м3 | 0.1
33 | Установка а/ц перегородки | м2 | 0.6
Строительная часть ТП-901 (инв.№006737)
п/п | Наименование работ | ед.изм. | кол-во
1 | Очистка территории от мусора | м2 | 60
2 | Восстановление кирпичной кладки на парапете | м3 | 0.2
3 | Устройство сливов и парапетов из оцинкованной стали | м2 | 20.4
4 | Устройство обмазочной пароизоляции в 2 слоя | м2 | 12
5 | Просушка кровли | м2 | 56
6 | Смена рулонной кровли на наплавляемое покрытие | м2 | 71.5
7 | Подрезка дверных полотен | м | 9.5
8 | Устройство нижнего ребра жесткости (уголок 45х45х4) | т | 0.082
9 | Изготовление антивандальной защиты (резка труб) | шт | 4
10 | Установка антивандальной защиты | т | 0.03
11 | Изготовление шарнира | т | 0.0039
12 | Смена дверных приборов (шарнир) | шт | 3
13 | Зачистка дверей и решеток под покраску | м2 | 43
14 | Окраска металлических дверей и решеток за 2 раза | м2 | 43
15 | Восстановление герметизации стен монтажной пеной | м | 4
16 | Однослойная штукатурка стен | м2 | 96
17 | Шпатлевка фасадов по штукатурке | м2 | 96
18 | Окраска фасадов по подготовленной поверхности | м2 | 96
19 | Устройство бетонной отмостки (толщ. 10мм) | м3 | 3
20 | Щебеночная подготовка под отмостку | м3 | 4
21 | Покрытие бетона полиэтиленовой пленкой | м2 | 40
22 | Изготовление люков кабельных каналов (толщ.4мм) | т | 0.042
23 | Установка люков кабельных каналов | т | 0.042
24 | Покраска люков кабельных каналов | м2 | 3
28 | Устройство бетонной стяжки в ТР-1, ТР-2, РУ-10 | м3 | 3
29 | Изготовление и монтаж вентиляционной решетки | т | 0.012
30 | Заделка отверстий в стене площадью до 0,2м2 | м3 | 0.1
33 | Установка а/ц перегородки | м2 | 0.6
Строительная часть ТП-902 (инв.№006738)
п/п | Наименование работ | ед.изм. | кол-во
1 | Очистка территории от мусора | м2 | 60
2 | Восстановление кирпичной кладки на парапете | м3 | 0.2
3 | Устройство сливов и парапетов из оцинкованной стали | м2 | 20.4
4 | Устройство обмазочной пароизоляции в 2 слоя | м2 | 12
5 | Просушка кровли | м2 | 56
6 | Смена рулонной кровли на наплавляемое покрытие | м2 | 71.5
7 | Подрезка дверных полотен | м | 9.5
8 | Устройство нижнего ребра жесткости (уголок 45х45х4) | т | 0.082
9 | Изготовление антивандальной защиты (резка труб) | шт | 4
10 | Установка антивандальной защиты | т | 0.03
11 | Изготовление шарнира | т | 0.0039
12 | Смена дверных приборов (шарнир) | шт | 3
13 | Зачистка дверей и решеток под покраску | м2 | 43
14 | Окраска металлических дверей и решеток за 2 раза | м2 | 43
15 | Восстановление герметизации стен монтажной пеной | м | 4
16 | Однослойная штукатурка стен | м2 | 96
17 | Шпатлевка фасадов по штукатурке | м2 | 96
18 | Окраска фасадов по подготовленной поверхности | м2 | 96
19 | Устройство бетонной отмостки (толщ. 10мм) | м3 | 3
20 | Щебеночная подготовка под отмостку | м3 | 4
21 | Покрытие бетона полиэтиленовой пленкой | м2 | 40
22 | Изготовление люков кабельных каналов (толщ.4мм) | т | 0.042
23 | Установка люков кабельных каналов | т | 0.042
24 | Покраска люков кабельных каналов | м2 | 3
28 | Устройство бетонной стяжки в ТР-1, ТР-2, РУ-10 | м3 | 3
29 | Изготовление и монтаж вентиляционной решетки | т | 0.012
30 | Заделка отверстий в стене площадью до 0,2м2 | м3 | 0.1
33 | Установка а/ц перегородки | м2 | 0.6
Строительная часть ТП-909 Инв.ном.006743
п/п | Наименование работ | ед.изм. | кол-во
1 | Очистка территории от мусора | м2 | 60
2 | Восстановление кирпичной кладки на парапете | м3 | 0.2
3 | Устройство сливов и парапетов из оцинкованной стали | м2 | 10
4 | Устройство обмазочной пароизоляции в 2 слоя | м2 | 12
5 | Просушка кровли | м2 | 48
6 | Смена рулонной кровли на наплавляемое покрытие | м2 | 60
8 | Устройство нижнего ребра жесткости (уголок 45х45х4) | т | 0.082
13 | Зачистка дверей и решеток под покраску | м2 | 43
14 | Окраска металлических дверей и решеток за 2 раза | м2 | 43
15 | Восстановление герметизации стен монтажной пеной | м | 1.5
16 | Однослойная штукатурка стен | м2 | 90
17 | Шпатлевка фасадов по штукатурке | м2 | 90
18 | Окраска фасадов по подготовленной поверхности | м2 | 90
19 | Устройство бетонной отмостки (толщ. 10мм) | м3 | 0.4
21 | Покрытие бетона полиэтиленовой пленкой | м2 | 3
22 | Изготовление люков кабельных каналов (толщ.4мм) | т | 0.042
23 | Установка люков кабельных каналов | т | 0.042
24 | Покраска люков кабельных каналов | м2 | 3
28 | Устройство бетонной стяжки в ТР-1, ТР-2, РУ-10 | м3 | 0.8
33 | Установка а/ц перегородки | м2 | 0.3
Строительная часть ТП-954 (инв.№006775)
п/п | Наименование работ | ед.изм. | кол-во
1 | Очистка территории от мусора | м2 | 60
2 | Восстановление кирпичной кладки на парапете | м3 | 0.2
3 | Устройство сливов и парапетов из оцинкованной стали | м2 | 20.4
4 | Устройство обмазочной пароизоляции в 2 слоя | м2 | 12
5 | Просушка кровли | м2 | 56
6 | Смена рулонной кровли на наплавляемое покрытие | м2 | 71.5
7 | Подрезка дверных полотен | м | 9.5
8 | Устройство нижнего ребра жесткости (уголок 45х45х4) | т | 0.082
9 | Изготовление шарнира | т | 0.0039
10 | Смена дверных приборов (шарнир) | шт | 3
11 | Зачистка дверей и решеток под покраску | м2 | 43
12 | Окраска металлических дверей и решеток за 2 раза | м2 | 43
13 | Восстановление герметизации стен монтажной пеной | м | 4
14 | Однослойная штукатурка стен | м2 | 96
15 | Шпатлевка фасадов по штукатурке | м2 | 96
16 | Окраска фасадов по подготовленной поверхности | м2 | 96
17 | Устройство бетонной отмостки (толщ. 10мм) | м3 | 3
18 | Щебеночная подготовка под отмостку | м3 | 4
19 | Покрытие бетона полиэтиленовой пленкой | м2 | 40
20 | Изготовление люков кабельных каналов (толщ.4мм) | т | 0.042
21 | Установка люков кабельных каналов | т | 0.042
22 | Покраска люков кабельных каналов | м2 | 3
23 | Заделка отверстий в стене площадью до 0,2м2 | м3 | 0.1
24 | Установка а/ц перегородки | м2 | 0.2
| Заказчик: | Подрядчик:
| Главный инженер ПАО "СУЭНКО" | _________________________________
| Фролов В.С. | _________________________________
| _____________________________ | _________________________________