## ЛСР 17 граф с оборудованием
СОГЛАСОВАНО: | [11 empty] | УТВЕРЖДАЮ:
Директор
ПАО "СУЭНКО"
_________________Д.И. Анучин
" _____ " ________________ 2018 г. | [11 empty] | "____" ______________2018 г.
ПАО "СУЭНКО"
(наименование стройки)
ЛОКАЛЬНЫЙ СМЕТНЫЙ РАСЧЕТ №
(локальная смета)
|  | на | выполнение работ по капитальному ремонту здания НФС инв. №1100089 (Замена наружных дверей в здании НФС) в г.Тобольске в соответствии с планом капитального и текущего ремонта по объектам водоснабжения и водоотведения на 2018 г. за счет тарифных средств по Договору купли-продажи (аренды) №204 от 05.12.2014г.
(наименование работ и затрат, наименование объекта)
Основание: Дефектная ведомость №8 от 28.02.2018г
|  |  | Сметная стоимость строительных работ _______________________________________________________________________________________________ | [5 empty] | ___________________________220,809 |  | тыс. руб.
|  |  | Средства на оплату труда _______________________________________________________________________________________________ | [5 empty] | ___________________________0,000 |  | тыс. руб.
|  |  | Сметная трудоемкость _______________________________________________________________________________________________ | [5 empty] | _______________________________________________________________________________________________132,4 |  | чел.час
Составлен(а) в текущих (прогнозных) ценах по состоянию на 1 квартал 2018 года
№ пп | Обосно- вание | Наименование | Ед. изм. | Кол. | Стоимость единицы, руб. |  |  |  | Общая стоимость, руб. |  |  |  |  | Т/з осн. раб.на ед. | Т/з осн. раб. Всего | Общая масса обору-дования, т
[5 empty] | Всего | В том числе |  |  | Обору- дование | Всего | В том числе
[6 empty] | Осн.З/п | Эк.Маш | З/пМех |  |  | Осн.З/п | Эк.Маш | З/пМех
1 | 2 | 3 | 4 | 5 | 6 | 7 | 8 | 9 | 10 | 11 | 12 | 13 | 14 | 15 | 16 | 17
Раздел 1.
1 | ФЕРр56-10-1 Приказ Минстроя России от 30.12.2016 №1039/пр | Снятие дверных полотен ИНДЕКС К ПОЗИЦИИ(справочно): 1 Таблица 4,п.3.6.1,прилож. 2 от 24.01.18 0035-од СМР=8,19 НР (68,5 руб.): 82% от ФОТ (83,54 руб.) СП (51,79 руб.): 62% от ФОТ (83,54 руб.) | 100 м2 | 0,29 (0,95*2,04+1,4*2,23+1,4*2,23+1,8*2,3+1,9*2,3+1,46*1,95+1,48*2,32+1,4*2,35+1,4*2,230) / 100 | 288.06 | 288.06 |  |  |  | 83.54 | 83.54 |  |  | 36.28 | 10.52
2 | ФЕРр56-9-1 Приказ Минстроя России от 30.12.2016 №1039/пр | Демонтаж дверных коробок: в каменных стенах с отбивкой штукатурки в откосах ИНДЕКС К ПОЗИЦИИ(справочно): 1 Таблица 4,п.3.6.1,прилож. 2 от 24.01.18 0035-од СМР=8,19 НР (106,12 руб.): 82% от ФОТ (129,42 руб.) СП (80,24 руб.): 62% от ФОТ (129,42 руб.) | 100 шт | 0,09 9 / 100 | 1579.15 | 1437.99 | 141.16 |  |  | 142.12 | 129.42 | 12.7 |  | 179.3 | 16.14
Дверной блок 950*2040мм (Центральный вход)
3 | ФЕР09-04-012-01 Приказ Минстроя России от 30.12.2016 №1039/пр | Установка металлических дверных блоков в готовые проемы ИНДЕКС К ПОЗИЦИИ(справочно): 1 Таблица 4,п.3.6.1,прилож. 2 от 24.01.18 0035-од СМР=8,19 НР (45,01 руб.): 90% от ФОТ (50,01 руб.) СП (36,13 руб.): 85%*0.85 от ФОТ (50,01 руб.) | м2 | 1,94 0,95*2,04 | 63.94 | 23.81 | 14.41 | 1.97 |  | 124.04 | 46.19 | 27.96 | 3.82 | 2.4 | 4.66
4 | Текущая цена | Дверь металлическая одностворчатая 950*2040 мм по раме,утепленная,ручка нажимная,порог 45мм,два контура уплотнения D-образная резина установлена в паз | шт. | 1 | 11567.8 |  |  |  |  | 11567.8
5 | ФССЦ-01.7.04.07-0002 Приказ Минстроя России от 30.12.2016 №1039/пр | Скобяные изделия для блоков входных дверей в: помещение двупольных ИНДЕКС К ПОЗИЦИИ(справочно): 1 Таблица 4,п.3.6.1,прилож. 2 от 24.01.18 0035-од СМР=8,19 | компл. | 1 | 94.68 |  |  |  |  | 94.68
6 | ФЕР15-02-031-01 Приказ Минстроя России от 30.12.2016 №1039/пр | Штукатурка поверхностей оконных и дверных откосов по бетону и камню: плоских (МДС35-IV п.4.7. При ремонте и реконструкции зданий и сооружений работы, аналогичные технологическим процессам в новом строительстве ОЗП=1,15; ЭМ=1,25; ЗПМ=1,25; ТЗ=1,15; ТЗМ=1,25) ИНДЕКС К ПОЗИЦИИ(справочно): 1 Таблица 4,п.3.6.1,прилож. 2 от 24.01.18 0035-од СМР=8,19 НР (46,79 руб.): 105% от ФОТ (44,56 руб.) СП (20,83 руб.): 55%*0.85 от ФОТ (44,56 руб.) | 100 м2 | 0,02012 (0,38+1,632) / 100 | 4507.09 | 2180.08 | 80.5 | 34.76 |  | 90.68 | 43.86 | 1.62 | 0.7 | 234.669 | 4.72
7 | ФЕР15-01-070-02 Приказ Минстроя России от 30.12.2016 №1039/пр | Облицовка: дверных проемов в наружных стенах откосной планкой из оцинкованной стали с полимерным покрытием с установкой наличников из оцинкованной стали с полимерным покрытием 17,59 = 150,07 - 2,2 x 31,05 - 0,46 x 38,82 - 2,2 x 21,05 (МДС35-IV п.4.7. При ремонте и реконструкции зданий и сооружений работы, аналогичные технологическим процессам в новом строительстве ОЗП=1,15; ЭМ=1,25; ЗПМ=1,25; ТЗ=1,15; ТЗМ=1,25) ИНДЕКС К ПОЗИЦИИ(справочно): 1 Таблица 4,п.3.6.1,прилож. 2 от 24.01.18 0035-од СМР=8,19 НР (28,79 руб.): 105% от ФОТ (27,42 руб.) СП (12,82 руб.): 55%*0.85 от ФОТ (27,42 руб.) | м2 | 1,51 (0,95+2,04+2,04)*0,3 | 19.96 | 18.16 |  |  |  | 30.14 | 27.42 |  |  | 1.955 | 2.95
8 | ФССЦ-08.1.02.23-0011 Приказ Минстроя России от 30.12.2016 №1039/пр | Сайдинг из оцинкованной стали типа "Корабельная доска", (фасадная панель) шириной 260 мм, толщиной 0,5 мм с покрытием полиэстер (наружные откосы) (МДС35-IV п.4.7. При ремонте и реконструкции зданий и сооружений работы, аналогичные технологическим процессам в новом строительстве ОЗП=1,15; ЭМ=1,25; ЗПМ=1,25; ТЗ=1,15; ТЗМ=1,25) ИНДЕКС К ПОЗИЦИИ(справочно): 1 Таблица 4,п.3.6.1,прилож. 2 от 24.01.18 0035-од СМР=8,19 | м2 | 1.51 | 60.56 |  |  |  |  | 91.45
9 | ФЕР11-01-011-01 Приказ Минстроя России от 30.12.2016 №1039/пр | Устройство стяжек: цементных толщиной 20 мм (МДС35-IV п.4.7. При ремонте и реконструкции зданий и сооружений работы, аналогичные технологическим процессам в новом строительстве ОЗП=1,15; ЭМ=1,25; ЗПМ=1,25; ТЗ=1,15; ТЗМ=1,25) ИНДЕКС К ПОЗИЦИИ(справочно): 1 Таблица 4,п.3.6.1,прилож. 2 от 24.01.18 0035-од СМР=8,19 НР (1,78 руб.): 123% от ФОТ (1,45 руб.) СП (0,92 руб.): 75%*0.85 от ФОТ (1,45 руб.) | 100 м2 | 0,0038 (0,4*0,95) / 100 | 424.61 | 360.77 | 55.3 | 21.44 |  | 1.61 | 1.37 | 0.21 | 0.08 | 45.4365 | 0.17
10 | ФЕР11-01-011-02 Приказ Минстроя России от 30.12.2016 №1039/пр | Устройство стяжек: на каждые 5 мм изменения толщины стяжки добавлять или исключать к расценке 11-01-011-01 (до толщ. 40мм ПЗ=4 (ОЗП=4; ЭМ=4 к расх.; ЗПМ=4; МАТ=4 к расх.; ТЗ=4; ТЗМ=4); МДС35-IV п.4.7. При ремонте и реконструкции зданий и сооружений работы, аналогичные технологическим процессам в новом строительстве ОЗП=1,15; ЭМ=1,25; ЗПМ=1,25; ТЗ=1,15; ТЗМ=1,25) ИНДЕКС К ПОЗИЦИИ(справочно): 1 Таблица 4,п.3.6.1,прилож. 2 от 24.01.18 0035-од СМР=8,19 НР (0,15 руб.): 123% от ФОТ (0,12 руб.) СП (0,08 руб.): 75%*0.85 от ФОТ (0,12 руб.) | 100 м2 | 0,0038 (0,4*0,95) / 100 | 56.86 | 18.26 | 38.6 | 14.2 |  | 0.22 | 0.07 | 0.15 | 0.05 | 2.3 | 0.01
11 | ФССЦ-04.3.02.13-0004 Приказ Минстроя России от 30.12.2016 №1039/пр | Смесь пескоцементная с содержанием цемента до 67 % (МДС35-IV п.4.7. При ремонте и реконструкции зданий и сооружений работы, аналогичные технологическим процессам в новом строительстве ОЗП=1,15; ЭМ=1,25; ЗПМ=1,25; ТЗ=1,15; ТЗМ=1,25) ИНДЕКС К ПОЗИЦИИ(справочно): 1 Таблица 4,п.3.6.1,прилож. 2 от 24.01.18 0035-од СМР=8,19 | м3 | 0,016 0,0078+0,0078 | 295.8 |  |  |  |  | 4.73
Дверной блок 1400*2230мм (Пожарный выход)
12 | ФЕР09-04-012-01 Приказ Минстроя России от 30.12.2016 №1039/пр | Установка металлических дверных блоков в готовые проемы ИНДЕКС К ПОЗИЦИИ(справочно): 1 Таблица 4,п.3.6.1,прилож. 2 от 24.01.18 0035-од СМР=8,19 НР (72,4 руб.): 90% от ФОТ (80,44 руб.) СП (58,12 руб.): 85%*0.85 от ФОТ (80,44 руб.) | м2 | 3,12 1,4*2,23 | 63.94 | 23.81 | 14.41 | 1.97 |  | 199.49 | 74.29 | 44.96 | 6.15 | 2.4 | 7.49
13 | Текущая цена | Дверь металлическая двухстворчатая 1400*2230мм по раме,наличники с лицевой стороны,утепленная,ручка нажимная,порог 45мм,два контура уплотненияD-образная резина установлена в паз | шт. | 1 | 22711.86 |  |  |  |  | 22711.86
14 | ФССЦ-01.7.04.07-0002 Приказ Минстроя России от 30.12.2016 №1039/пр | Скобяные изделия для блоков входных дверей в: помещение двупольных ИНДЕКС К ПОЗИЦИИ(справочно): 1 Таблица 4,п.3.6.1,прилож. 2 от 24.01.18 0035-од СМР=8,19 | компл. | 1 | 94.68 |  |  |  |  | 94.68
15 | ФЕР15-02-031-01 Приказ Минстроя России от 30.12.2016 №1039/пр | Штукатурка поверхностей оконных и дверных откосов по бетону и камню: плоских (МДС35-IV п.4.7. При ремонте и реконструкции зданий и сооружений работы, аналогичные технологическим процессам в новом строительстве ОЗП=1,15; ЭМ=1,25; ЗПМ=1,25; ТЗ=1,15; ТЗМ=1,25) ИНДЕКС К ПОЗИЦИИ(справочно): 1 Таблица 4,п.3.6.1,прилож. 2 от 24.01.18 0035-од СМР=8,19 НР (40,7 руб.): 105% от ФОТ (38,76 руб.) СП (18,12 руб.): 55%*0.85 от ФОТ (38,76 руб.) | 100 м2 | 0,0175 (0,42+1,33) / 100 | 4507.09 | 2180.08 | 80.5 | 34.76 |  | 78.87 | 38.15 | 1.41 | 0.61 | 234.669 | 4.11
16 | ФЕР11-01-011-01 Приказ Минстроя России от 30.12.2016 №1039/пр | Устройство стяжек: цементных толщиной 20 мм (МДС35-IV п.4.7. При ремонте и реконструкции зданий и сооружений работы, аналогичные технологическим процессам в новом строительстве ОЗП=1,15; ЭМ=1,25; ЗПМ=1,25; ТЗ=1,15; ТЗМ=1,25) ИНДЕКС К ПОЗИЦИИ(справочно): 1 Таблица 4,п.3.6.1,прилож. 2 от 24.01.18 0035-од СМР=8,19 НР (1,98 руб.): 123% от ФОТ (1,61 руб.) СП (1,03 руб.): 75%*0.85 от ФОТ (1,61 руб.) | 100 м2 | 0,0042 (0,3*1,4) / 100 | 424.61 | 360.77 | 55.3 | 21.44 |  | 1.78 | 1.52 | 0.23 | 0.09 | 45.4365 | 0.19
17 | ФЕР11-01-011-02 Приказ Минстроя России от 30.12.2016 №1039/пр | Устройство стяжек: на каждые 5 мм изменения толщины стяжки добавлять или исключать к расценке 11-01-011-01 (до толщ.40мм ПЗ=4 (ОЗП=4; ЭМ=4 к расх.; ЗПМ=4; МАТ=4 к расх.; ТЗ=4; ТЗМ=4); МДС35-IV п.4.7. При ремонте и реконструкции зданий и сооружений работы, аналогичные технологическим процессам в новом строительстве ОЗП=1,15; ЭМ=1,25; ЗПМ=1,25; ТЗ=1,15; ТЗМ=1,25) ИНДЕКС К ПОЗИЦИИ(справочно): 1 Таблица 4,п.3.6.1,прилож. 2 от 24.01.18 0035-од СМР=8,19 НР (0,17 руб.): 123% от ФОТ (0,14 руб.) СП (0,09 руб.): 75%*0.85 от ФОТ (0,14 руб.) | 100 м2 | 0,0042 0,42 / 100 | 56.86 | 18.26 | 38.6 | 14.2 |  | 0.24 | 0.08 | 0.16 | 0.06 | 2.3 | 0.01
18 | ФССЦ-04.3.02.13-0004 Приказ Минстроя России от 30.12.2016 №1039/пр | Смесь пескоцементная с содержанием цемента до 67 % (МДС35-IV п.4.7. При ремонте и реконструкции зданий и сооружений работы, аналогичные технологическим процессам в новом строительстве ОЗП=1,15; ЭМ=1,25; ЗПМ=1,25; ТЗ=1,15; ТЗМ=1,25) ИНДЕКС К ПОЗИЦИИ(справочно): 1 Таблица 4,п.3.6.1,прилож. 2 от 24.01.18 0035-од СМР=8,19 | м3 | 0,017 0,0086+0,0086 | 295.8 |  |  |  |  | 5.03
19 | ФЕР15-01-070-02 Приказ Минстроя России от 30.12.2016 №1039/пр | Облицовка: дверных проемов в наружных стенах откосной планкой из оцинкованной стали с полимерным покрытием с установкой наличников из оцинкованной стали с полимерным покрытием 17,59 = 150,07 - 2,2 x 31,05 - 0,46 x 38,82 - 2,2 x 21,05 (МДС35-IV п.4.7. При ремонте и реконструкции зданий и сооружений работы, аналогичные технологическим процессам в новом строительстве ОЗП=1,15; ЭМ=1,25; ЗПМ=1,25; ТЗ=1,15; ТЗМ=1,25) ИНДЕКС К ПОЗИЦИИ(справочно): 1 Таблица 4,п.3.6.1,прилож. 2 от 24.01.18 0035-од СМР=8,19 НР (31,27 руб.): 105% от ФОТ (29,78 руб.) СП (13,92 руб.): 55%*0.85 от ФОТ (29,78 руб.) | м2 | 1,64 (1,4+2,23+2,23)*0,28 | 19.96 | 18.16 |  |  |  | 32.73 | 29.78 |  |  | 1.955 | 3.21
20 | ФССЦ-08.1.02.23-0011 Приказ Минстроя России от 30.12.2016 №1039/пр | Сайдинг из оцинкованной стали типа "Корабельная доска", (фасадная панель) шириной 260 мм, толщиной 0,5 мм с покрытием полиэстер (МДС35-IV п.4.7. При ремонте и реконструкции зданий и сооружений работы, аналогичные технологическим процессам в новом строительстве ОЗП=1,15; ЭМ=1,25; ЗПМ=1,25; ТЗ=1,15; ТЗМ=1,25) ИНДЕКС К ПОЗИЦИИ(справочно): 1 Таблица 4,п.3.6.1,прилож. 2 от 24.01.18 0035-од СМР=8,19 | м2 | 1.64 | 60.56 |  |  |  |  | 99.32
Дверной блок ПВХ1400*2230мм (Пожарный выход)
21 | ФЕР10-01-047-02 Приказ Минстроя России от 30.12.2016 №1039/пр | Установка блоков из ПВХ в наружных и внутренних дверных проемах: в каменных стенах площадью проема более 3 м2 (МДС35-IV п.4.7. При ремонте и реконструкции зданий и сооружений работы, аналогичные технологическим процессам в новом строительстве ОЗП=1,15; ЭМ=1,25; ЗПМ=1,25; ТЗ=1,15; ТЗМ=1,25) ИНДЕКС К ПОЗИЦИИ(справочно): 1 Таблица 4,п.3.6.1,прилож. 2 от 24.01.18 0035-од СМР=8,19 НР (48,45 руб.): 118% от ФОТ (41,06 руб.) СП (21,99 руб.): 63%*0.85 от ФОТ (41,06 руб.) | 100 м2 | 0,0312 (1,4*2,23) / 100 | 9574.5 | 1255.47 | 313.55 | 60.54 |  | 298.72 | 39.17 | 9.78 | 1.89 | 143.6465 | 4.48
22 | Текущая цена | Дверь ПВХ 1400*2230мм глухая,дверные петли на створку 3 шт (МДС35-IV п.4.7. При ремонте и реконструкции зданий и сооружений работы, аналогичные технологическим процессам в новом строительстве ОЗП=1,15; ЭМ=1,25; ЗПМ=1,25; ТЗ=1,15; ТЗМ=1,25) | шт | 1 | 24745.76 |  |  |  |  | 24745.76
23 | ФЕР10-01-060-01 Приказ Минстроя России от 30.12.2016 №1039/пр прим. | Установка и крепление наличников (МДС35-IV п.4.7. При ремонте и реконструкции зданий и сооружений работы, аналогичные технологическим процессам в новом строительстве ОЗП=1,15; ЭМ=1,25; ЗПМ=1,25; ТЗ=1,15; ТЗМ=1,25) ИНДЕКС К ПОЗИЦИИ(справочно): 1 Таблица 4,п.3.6.1,прилож. 2 от 24.01.18 0035-од СМР=8,19 НР (5,24 руб.): 118% от ФОТ (4,44 руб.) СП (2,38 руб.): 63%*0.85 от ФОТ (4,44 руб.) | 100 м | 0,06 5,86 / 100 | 85.26 | 73.47 | 3.29 | 0.58 |  | 5.12 | 4.41 | 0.2 | 0.03 | 8.993 | 0.54
24 | ФССЦ-11.3.03.02-0005 Приказ Минстроя России от 30.12.2016 №1039/пр | Наличники из ПВХ, шириной: 80 мм (МДС35-IV п.4.7. При ремонте и реконструкции зданий и сооружений работы, аналогичные технологическим процессам в новом строительстве ОЗП=1,15; ЭМ=1,25; ЗПМ=1,25; ТЗ=1,15; ТЗМ=1,25) ИНДЕКС К ПОЗИЦИИ(справочно): 1 Таблица 4,п.3.6.1,прилож. 2 от 24.01.18 0035-од СМР=8,19 | м | 5.86 | 39.64 |  |  |  |  | 232.29
25 | ФЕР15-02-031-01 Приказ Минстроя России от 30.12.2016 №1039/пр | Штукатурка поверхностей оконных и дверных откосов по бетону и камню: плоских (МДС35-IV п.4.7. При ремонте и реконструкции зданий и сооружений работы, аналогичные технологическим процессам в новом строительстве ОЗП=1,15; ЭМ=1,25; ЗПМ=1,25; ТЗ=1,15; ТЗМ=1,25) ИНДЕКС К ПОЗИЦИИ(справочно): 1 Таблица 4,п.3.6.1,прилож. 2 от 24.01.18 0035-од СМР=8,19 НР (27,22 руб.): 105% от ФОТ (25,92 руб.) СП (12,12 руб.): 55%*0.85 от ФОТ (25,92 руб.) | 100 м2 | 0,0117 (0,28+0,89) / 100 | 4507.09 | 2180.08 | 80.5 | 34.76 |  | 52.73 | 25.51 | 0.94 | 0.41 | 234.669 | 2.75
26 | ФЕР11-01-011-01 Приказ Минстроя России от 30.12.2016 №1039/пр | Устройство стяжек: цементных толщиной 20 мм (МДС35-IV п.4.7. При ремонте и реконструкции зданий и сооружений работы, аналогичные технологическим процессам в новом строительстве ОЗП=1,15; ЭМ=1,25; ЗПМ=1,25; ТЗ=1,15; ТЗМ=1,25) ИНДЕКС К ПОЗИЦИИ(справочно): 1 Таблица 4,п.3.6.1,прилож. 2 от 24.01.18 0035-од СМР=8,19 НР (1,32 руб.): 123% от ФОТ (1,07 руб.) СП (0,68 руб.): 75%*0.85 от ФОТ (1,07 руб.) | 100 м2 | 0,0028 (0,2*1,4) / 100 | 424.61 | 360.77 | 55.3 | 21.44 |  | 1.19 | 1.01 | 0.15 | 0.06 | 45.4365 | 0.13
27 | ФЕР11-01-011-02 Приказ Минстроя России от 30.12.2016 №1039/пр | Устройство стяжек: на каждые 5 мм изменения толщины стяжки добавлять или исключать к расценке 11-01-011-01 (до толщ. 40мм ПЗ=4 (ОЗП=4; ЭМ=4 к расх.; ЗПМ=4; МАТ=4 к расх.; ТЗ=4; ТЗМ=4); МДС35-IV п.4.7. При ремонте и реконструкции зданий и сооружений работы, аналогичные технологическим процессам в новом строительстве ОЗП=1,15; ЭМ=1,25; ЗПМ=1,25; ТЗ=1,15; ТЗМ=1,25) ИНДЕКС К ПОЗИЦИИ(справочно): 1 Таблица 4,п.3.6.1,прилож. 2 от 24.01.18 0035-од СМР=8,19 НР (0,11 руб.): 123% от ФОТ (0,09 руб.) СП (0,06 руб.): 75%*0.85 от ФОТ (0,09 руб.) | 100 м2 | 0,0028 (0,2*1,4) / 100 | 56.86 | 18.26 | 38.6 | 14.2 |  | 0.16 | 0.05 | 0.11 | 0.04 | 2.3 | 0.01
28 | ФССЦ-04.3.02.13-0004 Приказ Минстроя России от 30.12.2016 №1039/пр | Смесь пескоцементная с содержанием цемента до 67 % (МДС35-IV п.4.7. При ремонте и реконструкции зданий и сооружений работы, аналогичные технологическим процессам в новом строительстве ОЗП=1,15; ЭМ=1,25; ЗПМ=1,25; ТЗ=1,15; ТЗМ=1,25) ИНДЕКС К ПОЗИЦИИ(справочно): 1 Таблица 4,п.3.6.1,прилож. 2 от 24.01.18 0035-од СМР=8,19 | м3 | 0,0114 0,0057+0,0057 | 295.8 |  |  |  |  | 3.37
Дверной блок 1800*2300 (Фильтровальный зал)
29 | ФЕР09-04-012-01 Приказ Минстроя России от 30.12.2016 №1039/пр | Установка металлических дверных блоков в готовые проемы ИНДЕКС К ПОЗИЦИИ(справочно): 1 Таблица 4,п.3.6.1,прилож. 2 от 24.01.18 0035-од СМР=8,19 НР (96,06 руб.): 90% от ФОТ (106,73 руб.) СП (77,11 руб.): 85%*0.85 от ФОТ (106,73 руб.) | м2 | 4,14 1,8*2,3 | 63.94 | 23.81 | 14.41 | 1.97 |  | 264.71 | 98.57 | 59.66 | 8.16 | 2.4 | 9.94
30 * | Текущая цена | Дверь металлическая двухстворчатая 1800*2300мм,наличники с лицевой стороны,ручка нажимная,порог 45мм,два контура уплотнения D-образная резина установлена в паз | шт. | 1 | 28644.07 |  |  |  |  | 28644.07
31 | ФССЦ-01.7.04.07-0002 Приказ Минстроя России от 30.12.2016 №1039/пр | Скобяные изделия для блоков входных дверей в: помещение двупольных ИНДЕКС К ПОЗИЦИИ(справочно): 1 Таблица 4,п.3.6.1,прилож. 2 от 24.01.18 0035-од СМР=8,19 | компл. | 1 | 94.68 |  |  |  |  | 94.68
32 | ФЕР15-02-031-01 Приказ Минстроя России от 30.12.2016 №1039/пр | Штукатурка поверхностей оконных и дверных откосов по бетону и камню: плоских (МДС35-IV п.4.7. При ремонте и реконструкции зданий и сооружений работы, аналогичные технологическим процессам в новом строительстве ОЗП=1,15; ЭМ=1,25; ЗПМ=1,25; ТЗ=1,15; ТЗМ=1,25) ИНДЕКС К ПОЗИЦИИ(справочно): 1 Таблица 4,п.3.6.1,прилож. 2 от 24.01.18 0035-од СМР=8,19 НР (29,77 руб.): 105% от ФОТ (28,35 руб.) СП (13,25 руб.): 55%*0.85 от ФОТ (28,35 руб.) | 100 м2 | 0,0128 (0,36+0,92) / 100 | 4507.09 | 2180.08 | 80.5 | 34.76 |  | 57.69 | 27.91 | 1.03 | 0.44 | 234.669 | 3
33 | ФЕР11-01-011-01 Приказ Минстроя России от 30.12.2016 №1039/пр | Устройство стяжек: цементных толщиной 20 мм (МДС35-IV п.4.7. При ремонте и реконструкции зданий и сооружений работы, аналогичные технологическим процессам в новом строительстве ОЗП=1,15; ЭМ=1,25; ЗПМ=1,25; ТЗ=1,15; ТЗМ=1,25) ИНДЕКС К ПОЗИЦИИ(справочно): 1 Таблица 4,п.3.6.1,прилож. 2 от 24.01.18 0035-од СМР=8,19 НР (1,7 руб.): 123% от ФОТ (1,38 руб.) СП (0,88 руб.): 75%*0.85 от ФОТ (1,38 руб.) | 100 м2 | 0,0036 (0,2*1,8) / 100 | 424.61 | 360.77 | 55.3 | 21.44 |  | 1.53 | 1.3 | 0.2 | 0.08 | 45.4365 | 0.16
34 | ФЕР11-01-011-02 Приказ Минстроя России от 30.12.2016 №1039/пр | Устройство стяжек: на каждые 5 мм изменения толщины стяжки добавлять или исключать к расценке 11-01-011-01 (до толщ. 40мм ПЗ=4 (ОЗП=4; ЭМ=4 к расх.; ЗПМ=4; МАТ=4 к расх.; ТЗ=4; ТЗМ=4); МДС35-IV п.4.7. При ремонте и реконструкции зданий и сооружений работы, аналогичные технологическим процессам в новом строительстве ОЗП=1,15; ЭМ=1,25; ЗПМ=1,25; ТЗ=1,15; ТЗМ=1,25) ИНДЕКС К ПОЗИЦИИ(справочно): 1 Таблица 4,п.3.6.1,прилож. 2 от 24.01.18 0035-од СМР=8,19 НР (0,15 руб.): 123% от ФОТ (0,12 руб.) СП (0,08 руб.): 75%*0.85 от ФОТ (0,12 руб.) | 100 м2 | 0,0036 (0,2*1,8) / 100 | 56.86 | 18.26 | 38.6 | 14.2 |  | 0.2 | 0.07 | 0.13 | 0.05 | 2.3 | 0.01
35 | ФССЦ-04.3.02.13-0004 Приказ Минстроя России от 30.12.2016 №1039/пр | Смесь пескоцементная с содержанием цемента до 67 % (МДС35-IV п.4.7. При ремонте и реконструкции зданий и сооружений работы, аналогичные технологическим процессам в новом строительстве ОЗП=1,15; ЭМ=1,25; ЗПМ=1,25; ТЗ=1,15; ТЗМ=1,25) ИНДЕКС К ПОЗИЦИИ(справочно): 1 Таблица 4,п.3.6.1,прилож. 2 от 24.01.18 0035-од СМР=8,19 | м3 | 0,0146 0,0073+0,0073 | 295.8 |  |  |  |  | 4.32
36 | ФЕР15-01-070-02 Приказ Минстроя России от 30.12.2016 №1039/пр | Облицовка: дверных проемов в наружных стенах откосной планкой из оцинкованной стали с полимерным покрытием с установкой наличников из оцинкованной стали с полимерным покрытием 17,59 = 150,07 - 2,2 x 31,05 - 0,46 x 38,82 - 2,2 x 21,05 (МДС35-IV п.4.7. При ремонте и реконструкции зданий и сооружений работы, аналогичные технологическим процессам в новом строительстве ОЗП=1,15; ЭМ=1,25; ЗПМ=1,25; ТЗ=1,15; ТЗМ=1,25) ИНДЕКС К ПОЗИЦИИ(справочно): 1 Таблица 4,п.3.6.1,прилож. 2 от 24.01.18 0035-од СМР=8,19 НР (30,51 руб.): 105% от ФОТ (29,06 руб.) СП (13,59 руб.): 55%*0.85 от ФОТ (29,06 руб.) | м2 | 1,6 (1,8+2,3+2,3)*0,25 | 19.96 | 18.16 |  |  |  | 31.94 | 29.06 |  |  | 1.955 | 3.13
37 | ФССЦ-08.1.02.23-0011 Приказ Минстроя России от 30.12.2016 №1039/пр | Сайдинг из оцинкованной стали типа "Корабельная доска", (фасадная панель) шириной 260 мм, толщиной 0,5 мм с покрытием полиэстер (МДС35-IV п.4.7. При ремонте и реконструкции зданий и сооружений работы, аналогичные технологическим процессам в новом строительстве ОЗП=1,15; ЭМ=1,25; ЗПМ=1,25; ТЗ=1,15; ТЗМ=1,25) ИНДЕКС К ПОЗИЦИИ(справочно): 1 Таблица 4,п.3.6.1,прилож. 2 от 24.01.18 0035-од СМР=8,19 | м2 | 1,6 (1,8+2,3+2,3)*0,25 | 60.56 |  |  |  |  | 96.9
Дверной блок 1900*2300 (Фильтровальный зал)
38 | ФЕР10-01-039-02 Приказ Минстроя России от 30.12.2016 №1039/пр | Установка блоков в наружных и внутренних дверных проемах: в каменных стенах, площадь проема более 3 м2 (МДС35-IV п.4.7. При ремонте и реконструкции зданий и сооружений работы, аналогичные технологическим процессам в новом строительстве ОЗП=1,15; ЭМ=1,25; ЗПМ=1,25; ТЗ=1,15; ТЗМ=1,25) ИНДЕКС К ПОЗИЦИИ(справочно): 1 Таблица 4,п.3.6.1,прилож. 2 от 24.01.18 0035-од СМР=8,19 НР (52,91 руб.): 118% от ФОТ (44,84 руб.) СП (24,01 руб.): 63%*0.85 от ФОТ (44,84 руб.) | 100 м2 | 0,0437 (1,90*2,30) / 100 | 2983.47 | 876.59 | 934.66 | 149.49 |  | 130.38 | 38.31 | 40.84 | 6.53 | 93.2535 | 4.08
39 * | Ком.предл.ИП Бертенев от 20.02.2018г. | Блок дверной деревянный 2-створч.23-19, порог, притворная планка,наличник,замок врезной с ручками,петля дверная,ригель врезной (МДС35-IV п.4.7. При ремонте и реконструкции зданий и сооружений работы, аналогичные технологическим процессам в новом строительстве ОЗП=1,15; ЭМ=1,25; ЗПМ=1,25; ТЗ=1,15; ТЗМ=1,25) | шт. | 1 | 45480 |  |  |  |  | 45480
40 | ФЕР15-02-031-01 Приказ Минстроя России от 30.12.2016 №1039/пр | Штукатурка поверхностей оконных и дверных откосов по бетону и камню: плоских (МДС35-IV п.4.7. При ремонте и реконструкции зданий и сооружений работы, аналогичные технологическим процессам в новом строительстве ОЗП=1,15; ЭМ=1,25; ЗПМ=1,25; ТЗ=1,15; ТЗМ=1,25) ИНДЕКС К ПОЗИЦИИ(справочно): 1 Таблица 4,п.3.6.1,прилож. 2 от 24.01.18 0035-од СМР=8,19 НР (30,23 руб.): 105% от ФОТ (28,79 руб.) СП (13,46 руб.): 55%*0.85 от ФОТ (28,79 руб.) | 100 м2 | 0,013 (0,38+0,92) / 100 | 4507.09 | 2180.08 | 80.5 | 34.76 |  | 58.59 | 28.34 | 1.05 | 0.45 | 234.669 | 3.05
41 | ФЕР11-01-011-01 Приказ Минстроя России от 30.12.2016 №1039/пр | Устройство стяжек: цементных толщиной 20 мм (МДС35-IV п.4.7. При ремонте и реконструкции зданий и сооружений работы, аналогичные технологическим процессам в новом строительстве ОЗП=1,15; ЭМ=1,25; ЗПМ=1,25; ТЗ=1,15; ТЗМ=1,25) ИНДЕКС К ПОЗИЦИИ(справочно): 1 Таблица 4,п.3.6.1,прилож. 2 от 24.01.18 0035-од СМР=8,19 НР (1,78 руб.): 123% от ФОТ (1,45 руб.) СП (0,92 руб.): 75%*0.85 от ФОТ (1,45 руб.) | 100 м2 | 0,0038 (0,2*1,9) / 100 | 424.61 | 360.77 | 55.3 | 21.44 |  | 1.61 | 1.37 | 0.21 | 0.08 | 45.4365 | 0.17
42 | ФЕР11-01-011-02 Приказ Минстроя России от 30.12.2016 №1039/пр | Устройство стяжек: на каждые 5 мм изменения толщины стяжки добавлять или исключать к расценке 11-01-011-01 (до толщ. 40мм ПЗ=4 (ОЗП=4; ЭМ=4 к расх.; ЗПМ=4; МАТ=4 к расх.; ТЗ=4; ТЗМ=4); МДС35-IV п.4.7. При ремонте и реконструкции зданий и сооружений работы, аналогичные технологическим процессам в новом строительстве ОЗП=1,15; ЭМ=1,25; ЗПМ=1,25; ТЗ=1,15; ТЗМ=1,25) ИНДЕКС К ПОЗИЦИИ(справочно): 1 Таблица 4,п.3.6.1,прилож. 2 от 24.01.18 0035-од СМР=8,19 НР (0,15 руб.): 123% от ФОТ (0,12 руб.) СП (0,08 руб.): 75%*0.85 от ФОТ (0,12 руб.) | 100 м2 | 0,0038 (0,2*1,9) / 100 | 56.86 | 18.26 | 38.6 | 14.2 |  | 0.22 | 0.07 | 0.15 | 0.05 | 2.3 | 0.01
43 | ФССЦ-04.3.02.13-0004 Приказ Минстроя России от 30.12.2016 №1039/пр | Смесь пескоцементная с содержанием цемента до 67 % (МДС35-IV п.4.7. При ремонте и реконструкции зданий и сооружений работы, аналогичные технологическим процессам в новом строительстве ОЗП=1,15; ЭМ=1,25; ЗПМ=1,25; ТЗ=1,15; ТЗМ=1,25) ИНДЕКС К ПОЗИЦИИ(справочно): 1 Таблица 4,п.3.6.1,прилож. 2 от 24.01.18 0035-од СМР=8,19 | м3 | 0,0156 0,0078+0,0078 | 295.8 |  |  |  |  | 4.61
44 | ФЕР11-01-033-02 Приказ Минстроя России от 30.12.2016 №1039/пр прим. | Устройство покрытий: дощатых толщиной 36 мм (МДС35-IV п.4.7. При ремонте и реконструкции зданий и сооружений работы, аналогичные технологическим процессам в новом строительстве ОЗП=1,15; ЭМ=1,25; ЗПМ=1,25; ТЗ=1,15; ТЗМ=1,25) ИНДЕКС К ПОЗИЦИИ(справочно): 1 Таблица 4,п.3.6.1,прилож. 2 от 24.01.18 0035-од СМР=8,19 НР (3,2 руб.): 123% от ФОТ (2,6 руб.) СП (1,66 руб.): 75%*0.85 от ФОТ (2,6 руб.) | 100 м2 | 0,0038 (0,2*1,90) / 100 | 1095.32 | 654.4 | 127.1 | 28.78 |  | 4.16 | 2.49 | 0.48 | 0.11 | 76.7165 | 0.29
45 | ФССЦ-11.1.01.04-0032 Приказ Минстроя России от 30.12.2016 №1039/пр прим. | Доски для покрытия полов толщиной: 47 мм, шириной 118 мм (МДС35-IV п.4.7. При ремонте и реконструкции зданий и сооружений работы, аналогичные технологическим процессам в новом строительстве ОЗП=1,15; ЭМ=1,25; ЗПМ=1,25; ТЗ=1,15; ТЗМ=1,25) ИНДЕКС К ПОЗИЦИИ(справочно): 1 Таблица 4,п.3.6.1,прилож. 2 от 24.01.18 0035-од СМР=8,19 | м3 | 0,019 0,050*0,2*1,9 | 2230.1 |  |  |  |  | 42.37
Дверной блок 1460*1950 (Котельная)
46 | ФЕР09-04-012-01 Приказ Минстроя России от 30.12.2016 №1039/пр | Установка металлических дверных блоков в готовые проемы ИНДЕКС К ПОЗИЦИИ(справочно): 1 Таблица 4,п.3.6.1,прилож. 2 от 24.01.18 0035-од СМР=8,19 НР (65,89 руб.): 90% от ФОТ (73,21 руб.) СП (52,89 руб.): 85%*0.85 от ФОТ (73,21 руб.) | м2 | 2,84 1,46*1,95 | 63.94 | 23.81 | 14.41 | 1.97 |  | 181.59 | 67.62 | 40.92 | 5.59 | 2.4 | 6.82
47 | Текущая цена | Дверь металлическая двухстворчатая,наличники с наружной стороны,ручка нажимная,порог 45мм,два контура уплотнения D-образная резина установлена в паз (МДС35-IV п.4.7. При ремонте и реконструкции зданий и сооружений работы, аналогичные технологическим процессам в новом строительстве ОЗП=1,15; ЭМ=1,25; ЗПМ=1,25; ТЗ=1,15; ТЗМ=1,25) | шт | 1 | 21186.44 |  |  |  |  | 21186.44
48 | ФССЦ-01.7.04.07-0002 Приказ Минстроя России от 30.12.2016 №1039/пр | Скобяные изделия для блоков входных дверей в: помещение двупольных (МДС35-IV п.4.7. При ремонте и реконструкции зданий и сооружений работы, аналогичные технологическим процессам в новом строительстве ОЗП=1,15; ЭМ=1,25; ЗПМ=1,25; ТЗ=1,15; ТЗМ=1,25) ИНДЕКС К ПОЗИЦИИ(справочно): 1 Таблица 4,п.3.6.1,прилож. 2 от 24.01.18 0035-од СМР=8,19 | компл. | 1 | 94.68 |  |  |  |  | 94.68
49 | ФЕР15-02-031-01 Приказ Минстроя России от 30.12.2016 №1039/пр | Штукатурка поверхностей оконных и дверных откосов по бетону и камню: плоских (МДС35-IV п.4.7. При ремонте и реконструкции зданий и сооружений работы, аналогичные технологическим процессам в новом строительстве ОЗП=1,15; ЭМ=1,25; ЗПМ=1,25; ТЗ=1,15; ТЗМ=1,25) ИНДЕКС К ПОЗИЦИИ(справочно): 1 Таблица 4,п.3.6.1,прилож. 2 от 24.01.18 0035-од СМР=8,19 НР (37,44 руб.): 105% от ФОТ (35,66 руб.) СП (16,67 руб.): 55%*0.85 от ФОТ (35,66 руб.) | 100 м2 | 0,0161 (0,44+1,17) / 100 | 4507.09 | 2180.08 | 80.5 | 34.76 |  | 72.56 | 35.1 | 1.3 | 0.56 | 234.669 | 3.78
50 | ФЕР11-01-011-01 Приказ Минстроя России от 30.12.2016 №1039/пр | Устройство стяжек: цементных толщиной 20 мм (МДС35-IV п.4.7. При ремонте и реконструкции зданий и сооружений работы, аналогичные технологическим процессам в новом строительстве ОЗП=1,15; ЭМ=1,25; ЗПМ=1,25; ТЗ=1,15; ТЗМ=1,25) ИНДЕКС К ПОЗИЦИИ(справочно): 1 Таблица 4,п.3.6.1,прилож. 2 от 24.01.18 0035-од СМР=8,19 НР (2,05 руб.): 123% от ФОТ (1,67 руб.) СП (1,06 руб.): 75%*0.85 от ФОТ (1,67 руб.) | 100 м2 | 0,00438 (0,3*1,46) / 100 | 424.61 | 360.77 | 55.3 | 21.44 |  | 1.86 | 1.58 | 0.24 | 0.09 | 45.4365 | 0.2
51 | ФЕР11-01-011-02 Приказ Минстроя России от 30.12.2016 №1039/пр | Устройство стяжек: на каждые 5 мм изменения толщины стяжки добавлять или исключать к расценке 11-01-011-01 (до толщ.40мм ПЗ=4 (ОЗП=4; ЭМ=4 к расх.; ЗПМ=4; МАТ=4 к расх.; ТЗ=4; ТЗМ=4); МДС35-IV п.4.7. При ремонте и реконструкции зданий и сооружений работы, аналогичные технологическим процессам в новом строительстве ОЗП=1,15; ЭМ=1,25; ЗПМ=1,25; ТЗ=1,15; ТЗМ=1,25) ИНДЕКС К ПОЗИЦИИ(справочно): 1 Таблица 4,п.3.6.1,прилож. 2 от 24.01.18 0035-од СМР=8,19 НР (0,17 руб.): 123% от ФОТ (0,14 руб.) СП (0,09 руб.): 75%*0.85 от ФОТ (0,14 руб.) | 100 м2 | 0,00438 (0,3*1,46) / 100 | 56.86 | 18.26 | 38.6 | 14.2 |  | 0.25 | 0.08 | 0.17 | 0.06 | 2.3 | 0.01
52 | ФССЦ-04.3.02.13-0004 Приказ Минстроя России от 30.12.2016 №1039/пр | Смесь пескоцементная с содержанием цемента до 67 % (МДС35-IV п.4.7. При ремонте и реконструкции зданий и сооружений работы, аналогичные технологическим процессам в новом строительстве ОЗП=1,15; ЭМ=1,25; ЗПМ=1,25; ТЗ=1,15; ТЗМ=1,25) ИНДЕКС К ПОЗИЦИИ(справочно): 1 Таблица 4,п.3.6.1,прилож. 2 от 24.01.18 0035-од СМР=8,19 | м3 | 0,0178 0,0089+0,0089 | 295.8 |  |  |  |  | 5.27
53 | ФЕР15-01-070-02 Приказ Минстроя России от 30.12.2016 №1039/пр | Облицовка: дверных проемов в наружных стенах откосной планкой из оцинкованной стали с полимерным покрытием с установкой наличников из оцинкованной стали с полимерным покрытием 17,59 = 150,07 - 2,2 x 31,05 - 0,46 x 38,82 - 2,2 x 21,05 (МДС35-IV п.4.7. При ремонте и реконструкции зданий и сооружений работы, аналогичные технологическим процессам в новом строительстве ОЗП=1,15; ЭМ=1,25; ЗПМ=1,25; ТЗ=1,15; ТЗМ=1,25) ИНДЕКС К ПОЗИЦИИ(справочно): 1 Таблица 4,п.3.6.1,прилож. 2 от 24.01.18 0035-од СМР=8,19 НР (25,55 руб.): 105% от ФОТ (24,33 руб.) СП (11,37 руб.): 55%*0.85 от ФОТ (24,33 руб.) | м2 | 1,34 (1,46+1,95+1,95)*0,25 | 19.96 | 18.16 |  |  |  | 26.75 | 24.33 |  |  | 1.955 | 2.62
54 | ФССЦ-08.1.02.23-0011 Приказ Минстроя России от 30.12.2016 №1039/пр | Сайдинг из оцинкованной стали типа "Корабельная доска", (фасадная панель) шириной 260 мм, толщиной 0,5 мм с покрытием полиэстер (МДС35-IV п.4.7. При ремонте и реконструкции зданий и сооружений работы, аналогичные технологическим процессам в новом строительстве ОЗП=1,15; ЭМ=1,25; ЗПМ=1,25; ТЗ=1,15; ТЗМ=1,25) ИНДЕКС К ПОЗИЦИИ(справочно): 1 Таблица 4,п.3.6.1,прилож. 2 от 24.01.18 0035-од СМР=8,19 | м2 | 1.34 | 60.56 |  |  |  |  | 81.15
Дверной блок 1480*2320(Котельная)
55 | ФЕР10-01-047-02 Приказ Минстроя России от 30.12.2016 №1039/пр | Установка блоков из ПВХ в наружных и внутренних дверных проемах: в каменных стенах площадью проема более 3 м2 (МДС35-IV п.4.7. При ремонте и реконструкции зданий и сооружений работы, аналогичные технологическим процессам в новом строительстве ОЗП=1,15; ЭМ=1,25; ЗПМ=1,25; ТЗ=1,15; ТЗМ=1,25) ИНДЕКС К ПОЗИЦИИ(справочно): 1 Таблица 4,п.3.6.1,прилож. 2 от 24.01.18 0035-од СМР=8,19 НР (52,81 руб.): 118% от ФОТ (44,75 руб.) СП (23,96 руб.): 63%*0.85 от ФОТ (44,75 руб.) | 100 м2 | 0,034 (1,48*2,32) / 100 | 9574.5 | 1255.47 | 313.55 | 60.54 |  | 325.53 | 42.69 | 10.66 | 2.06 | 143.6465 | 4.88
56 | Текущая цена | Дверь ПВХ 1480*2320мм глухая,ручка офисная скоба, замок,ключ,дверные петли на створку 3 шт. (МДС35-IV п.4.7. При ремонте и реконструкции зданий и сооружений работы, аналогичные технологическим процессам в новом строительстве ОЗП=1,15; ЭМ=1,25; ЗПМ=1,25; ТЗ=1,15; ТЗМ=1,25) | шт | 1 | 24745.76 |  |  |  |  | 24745.76
57 | ФЕР10-01-060-01 Приказ Минстроя России от 30.12.2016 №1039/пр прим. | Установка и крепление наличников (МДС35-IV п.4.7. При ремонте и реконструкции зданий и сооружений работы, аналогичные технологическим процессам в новом строительстве ОЗП=1,15; ЭМ=1,25; ЗПМ=1,25; ТЗ=1,15; ТЗМ=1,25) ИНДЕКС К ПОЗИЦИИ(справочно): 1 Таблица 4,п.3.6.1,прилож. 2 от 24.01.18 0035-од СМР=8,19 НР (5,36 руб.): 118% от ФОТ (4,54 руб.) СП (2,43 руб.): 63%*0.85 от ФОТ (4,54 руб.) | 100 м | 0,0612 6,12 / 100 | 85.26 | 73.47 | 3.29 | 0.58 |  | 5.22 | 4.5 | 0.2 | 0.04 | 8.993 | 0.55
58 | ФССЦ-11.3.03.02-0003 Приказ Минстроя России от 30.12.2016 №1039/пр | Наличники из ПВХ, шириной: 60 мм (МДС35-IV п.4.7. При ремонте и реконструкции зданий и сооружений работы, аналогичные технологическим процессам в новом строительстве ОЗП=1,15; ЭМ=1,25; ЗПМ=1,25; ТЗ=1,15; ТЗМ=1,25) ИНДЕКС К ПОЗИЦИИ(справочно): 1 Таблица 4,п.3.6.1,прилож. 2 от 24.01.18 0035-од СМР=8,19 | м | 6.12 | 33.38 |  |  |  |  | 204.29
59 | ФЕР15-02-031-01 Приказ Минстроя России от 30.12.2016 №1039/пр | Штукатурка поверхностей оконных и дверных откосов по бетону и камню: плоских (МДС35-IV п.4.7. При ремонте и реконструкции зданий и сооружений работы, аналогичные технологическим процессам в новом строительстве ОЗП=1,15; ЭМ=1,25; ЗПМ=1,25; ТЗ=1,15; ТЗМ=1,25) ИНДЕКС К ПОЗИЦИИ(справочно): 1 Таблица 4,п.3.6.1,прилож. 2 от 24.01.18 0035-од СМР=8,19 НР (28,61 руб.): 105% от ФОТ (27,25 руб.) СП (12,74 руб.): 55%*0.85 от ФОТ (27,25 руб.) | 100 м2 | 0,0123 (0,3+0,93) / 100 | 4507.09 | 2180.08 | 80.5 | 34.76 |  | 55.44 | 26.82 | 0.99 | 0.43 | 234.669 | 2.89
60 | ФЕР11-01-011-01 Приказ Минстроя России от 30.12.2016 №1039/пр | Устройство стяжек: цементных толщиной 20 мм (МДС35-IV п.4.7. При ремонте и реконструкции зданий и сооружений работы, аналогичные технологическим процессам в новом строительстве ОЗП=1,15; ЭМ=1,25; ЗПМ=1,25; ТЗ=1,15; ТЗМ=1,25) ИНДЕКС К ПОЗИЦИИ(справочно): 1 Таблица 4,п.3.6.1,прилож. 2 от 24.01.18 0035-од СМР=8,19 НР (1,4 руб.): 123% от ФОТ (1,14 руб.) СП (0,73 руб.): 75%*0.85 от ФОТ (1,14 руб.) | 100 м2 | 0,003 (0,2*1,48) / 100 | 424.61 | 360.77 | 55.3 | 21.44 |  | 1.27 | 1.08 | 0.17 | 0.06 | 45.4365 | 0.14
61 | ФЕР11-01-011-02 Приказ Минстроя России от 30.12.2016 №1039/пр | Устройство стяжек: на каждые 5 мм изменения толщины стяжки добавлять или исключать к расценке 11-01-011-01 (до толщ.40мм ПЗ=4 (ОЗП=4; ЭМ=4 к расх.; ЗПМ=4; МАТ=4 к расх.; ТЗ=4; ТЗМ=4); МДС35-IV п.4.7. При ремонте и реконструкции зданий и сооружений работы, аналогичные технологическим процессам в новом строительстве ОЗП=1,15; ЭМ=1,25; ЗПМ=1,25; ТЗ=1,15; ТЗМ=1,25) ИНДЕКС К ПОЗИЦИИ(справочно): 1 Таблица 4,п.3.6.1,прилож. 2 от 24.01.18 0035-од СМР=8,19 НР (0,11 руб.): 123% от ФОТ (0,09 руб.) СП (0,06 руб.): 75%*0.85 от ФОТ (0,09 руб.) | 100 м2 | 0,003 (0,2*1,48) / 100 | 56.86 | 18.26 | 38.6 | 14.2 |  | 0.17 | 0.05 | 0.12 | 0.04 | 2.3 | 0.01
62 | ФССЦ-04.3.02.13-0004 Приказ Минстроя России от 30.12.2016 №1039/пр | Смесь пескоцементная с содержанием цемента до 67 % (МДС35-IV п.4.7. При ремонте и реконструкции зданий и сооружений работы, аналогичные технологическим процессам в новом строительстве ОЗП=1,15; ЭМ=1,25; ЗПМ=1,25; ТЗ=1,15; ТЗМ=1,25) ИНДЕКС К ПОЗИЦИИ(справочно): 1 Таблица 4,п.3.6.1,прилож. 2 от 24.01.18 0035-од СМР=8,19 | м3 | 0,0122 0,0061+0,0061 | 295.8 |  |  |  |  | 3.61
Дверной блок1400*2350мм (Машинный зал)
63 | ФЕР09-04-012-01 Приказ Минстроя России от 30.12.2016 №1039/пр | Установка металлических дверных блоков в готовые проемы ИНДЕКС К ПОЗИЦИИ(справочно): 1 Таблица 4,п.3.6.1,прилож. 2 от 24.01.18 0035-од СМР=8,19 НР (76,33 руб.): 90% от ФОТ (84,81 руб.) СП (61,28 руб.): 85%*0.85 от ФОТ (84,81 руб.) | м2 | 3,29 1,4*2,35 | 63.94 | 23.81 | 14.41 | 1.97 |  | 210.36 | 78.33 | 47.41 | 6.48 | 2.4 | 7.9
64 | Текущая цена | Дверь металлическая двухстворчатая по раме,наличники с лицевой стороны,ручка нажимная,порог 45мм. два контура уплотнения D-образная резина установлена в паз | шт. | 1 | 22711.86 |  |  |  |  | 22711.86
65 | ФССЦ-01.7.04.07-0002 Приказ Минстроя России от 30.12.2016 №1039/пр | Скобяные изделия для блоков входных дверей в: помещение двупольных ИНДЕКС К ПОЗИЦИИ(справочно): 1 Таблица 4,п.3.6.1,прилож. 2 от 24.01.18 0035-од СМР=8,19 | компл. | 1 | 94.68 |  |  |  |  | 94.68
66 | ФЕР15-02-031-01 Приказ Минстроя России от 30.12.2016 №1039/пр | Штукатурка поверхностей оконных и дверных откосов по бетону и камню: плоских (МДС35-IV п.4.7. При ремонте и реконструкции зданий и сооружений работы, аналогичные технологическим процессам в новом строительстве ОЗП=1,15; ЭМ=1,25; ЗПМ=1,25; ТЗ=1,15; ТЗМ=1,25) ИНДЕКС К ПОЗИЦИИ(справочно): 1 Таблица 4,п.3.6.1,прилож. 2 от 24.01.18 0035-од СМР=8,19 НР (42,57 руб.): 105% от ФОТ (40,54 руб.) СП (18,95 руб.): 55%*0.85 от ФОТ (40,54 руб.) | 100 м2 | 0,0183 (0,42+1,41) / 100 | 4507.09 | 2180.08 | 80.5 | 34.76 |  | 82.48 | 39.9 | 1.47 | 0.64 | 234.669 | 4.29
67 | ФЕР11-01-011-01 Приказ Минстроя России от 30.12.2016 №1039/пр | Устройство стяжек: цементных толщиной 20 мм (МДС35-IV п.4.7. При ремонте и реконструкции зданий и сооружений работы, аналогичные технологическим процессам в новом строительстве ОЗП=1,15; ЭМ=1,25; ЗПМ=1,25; ТЗ=1,15; ТЗМ=1,25) ИНДЕКС К ПОЗИЦИИ(справочно): 1 Таблица 4,п.3.6.1,прилож. 2 от 24.01.18 0035-од СМР=8,19 НР (1,98 руб.): 123% от ФОТ (1,61 руб.) СП (1,03 руб.): 75%*0.85 от ФОТ (1,61 руб.) | 100 м2 | 0,0042 (0,3*1,4) / 100 | 424.61 | 360.77 | 55.3 | 21.44 |  | 1.78 | 1.52 | 0.23 | 0.09 | 45.4365 | 0.19
68 | ФЕР11-01-011-02 Приказ Минстроя России от 30.12.2016 №1039/пр | Устройство стяжек: на каждые 5 мм изменения толщины стяжки добавлять или исключать к расценке 11-01-011-01 (до толщ. 40мм ПЗ=4 (ОЗП=4; ЭМ=4 к расх.; ЗПМ=4; МАТ=4 к расх.; ТЗ=4; ТЗМ=4); МДС35-IV п.4.7. При ремонте и реконструкции зданий и сооружений работы, аналогичные технологическим процессам в новом строительстве ОЗП=1,15; ЭМ=1,25; ЗПМ=1,25; ТЗ=1,15; ТЗМ=1,25) ИНДЕКС К ПОЗИЦИИ(справочно): 1 Таблица 4,п.3.6.1,прилож. 2 от 24.01.18 0035-од СМР=8,19 НР (0,17 руб.): 123% от ФОТ (0,14 руб.) СП (0,09 руб.): 75%*0.85 от ФОТ (0,14 руб.) | 100 м2 | 0,0042 (0,3*1,4) / 100 | 56.86 | 18.26 | 38.6 | 14.2 |  | 0.24 | 0.08 | 0.16 | 0.06 | 2.3 | 0.01
69 | ФССЦ-04.3.02.13-0004 Приказ Минстроя России от 30.12.2016 №1039/пр | Смесь пескоцементная с содержанием цемента до 67 % (МДС35-IV п.4.7. При ремонте и реконструкции зданий и сооружений работы, аналогичные технологическим процессам в новом строительстве ОЗП=1,15; ЭМ=1,25; ЗПМ=1,25; ТЗ=1,15; ТЗМ=1,25) ИНДЕКС К ПОЗИЦИИ(справочно): 1 Таблица 4,п.3.6.1,прилож. 2 от 24.01.18 0035-од СМР=8,19 | м3 | 0,0172 0,0086+0,0086 | 295.8 |  |  |  |  | 5.09
70 | ФЕР11-01-033-02 Приказ Минстроя России от 30.12.2016 №1039/пр прим. | Устройство покрытий: дощатых толщиной 36 мм (МДС35-IV п.4.7. При ремонте и реконструкции зданий и сооружений работы, аналогичные технологическим процессам в новом строительстве ОЗП=1,15; ЭМ=1,25; ЗПМ=1,25; ТЗ=1,15; ТЗМ=1,25) ИНДЕКС К ПОЗИЦИИ(справочно): 1 Таблица 4,п.3.6.1,прилож. 2 от 24.01.18 0035-од СМР=8,19 НР (3,53 руб.): 123% от ФОТ (2,87 руб.) СП (1,83 руб.): 75%*0.85 от ФОТ (2,87 руб.) | 100 м2 | 0,0042 (0,3*1,4) / 100 | 1095.32 | 654.4 | 127.1 | 28.78 |  | 4.6 | 2.75 | 0.53 | 0.12 | 76.7165 | 0.32
71 | ФССЦ-11.1.01.04-0032 Приказ Минстроя России от 30.12.2016 №1039/пр | Доски для покрытия полов толщиной: 47 мм, шириной 118 мм (МДС35-IV п.4.7. При ремонте и реконструкции зданий и сооружений работы, аналогичные технологическим процессам в новом строительстве ОЗП=1,15; ЭМ=1,25; ЗПМ=1,25; ТЗ=1,15; ТЗМ=1,25) ИНДЕКС К ПОЗИЦИИ(справочно): 1 Таблица 4,п.3.6.1,прилож. 2 от 24.01.18 0035-од СМР=8,19 | м3 | 0.019 | 2230.1 |  |  |  |  | 42.37
72 | ФЕР15-01-070-02 Приказ Минстроя России от 30.12.2016 №1039/пр | Облицовка: дверных проемов в наружных стенах откосной планкой из оцинкованной стали с полимерным покрытием с установкой наличников из оцинкованной стали с полимерным покрытием 17,59 = 150,07 - 2,2 x 31,05 - 0,46 x 38,82 - 2,2 x 21,05 (МДС35-IV п.4.7. При ремонте и реконструкции зданий и сооружений работы, аналогичные технологическим процессам в новом строительстве ОЗП=1,15; ЭМ=1,25; ЗПМ=1,25; ТЗ=1,15; ТЗМ=1,25) ИНДЕКС К ПОЗИЦИИ(справочно): 1 Таблица 4,п.3.6.1,прилож. 2 от 24.01.18 0035-од СМР=8,19 НР (34,89 руб.): 105% от ФОТ (33,23 руб.) СП (15,54 руб.): 55%*0.85 от ФОТ (33,23 руб.) | м2 | 1,83 (1,4+2,35+2,35)*0,3 | 19.96 | 18.16 |  |  |  | 36.53 | 33.23 |  |  | 1.955 | 3.58
73 | ФССЦ-08.1.02.23-0011 Приказ Минстроя России от 30.12.2016 №1039/пр | Сайдинг из оцинкованной стали типа "Корабельная доска", (фасадная панель) шириной 260 мм, толщиной 0,5 мм с покрытием полиэстер (МДС35-IV п.4.7. При ремонте и реконструкции зданий и сооружений работы, аналогичные технологическим процессам в новом строительстве ОЗП=1,15; ЭМ=1,25; ЗПМ=1,25; ТЗ=1,15; ТЗМ=1,25) ИНДЕКС К ПОЗИЦИИ(справочно): 1 Таблица 4,п.3.6.1,прилож. 2 от 24.01.18 0035-од СМР=8,19 | м2 | 1.83 | 60.56 |  |  |  |  | 110.82
Дверной блок 1400*2350мм (Машинный зал)
74 | ФЕР10-01-047-02 Приказ Минстроя России от 30.12.2016 №1039/пр | Установка блоков из ПВХ в наружных и внутренних дверных проемах: в каменных стенах площадью проема более 3 м2 (МДС35-IV п.4.7. При ремонте и реконструкции зданий и сооружений работы, аналогичные технологическим процессам в новом строительстве ОЗП=1,15; ЭМ=1,25; ЗПМ=1,25; ТЗ=1,15; ТЗМ=1,25) ИНДЕКС К ПОЗИЦИИ(справочно): 1 Таблица 4,п.3.6.1,прилож. 2 от 24.01.18 0035-од СМР=8,19 НР (51,09 руб.): 118% от ФОТ (43,3 руб.) СП (23,19 руб.): 63%*0.85 от ФОТ (43,3 руб.) | 100 м2 | 0,0329 (1,4*2,35) / 100 | 9574.5 | 1255.47 | 313.55 | 60.54 |  | 315 | 41.31 | 10.32 | 1.99 | 143.6465 | 4.73
75 * | Текущая цена | Дверь ПВХ 1400*2350мм глухая,дверные петли на створку 3 шт (МДС35-IV п.4.7. При ремонте и реконструкции зданий и сооружений работы, аналогичные технологическим процессам в новом строительстве ОЗП=1,15; ЭМ=1,25; ЗПМ=1,25; ТЗ=1,15; ТЗМ=1,25) | шт | 1 | 25423.73 |  |  |  |  | 25423.73
76 | ФЕР10-01-060-01 Приказ Минстроя России от 30.12.2016 №1039/пр прим. | Установка и крепление наличников (МДС35-IV п.4.7. При ремонте и реконструкции зданий и сооружений работы, аналогичные технологическим процессам в новом строительстве ОЗП=1,15; ЭМ=1,25; ЗПМ=1,25; ТЗ=1,15; ТЗМ=1,25) ИНДЕКС К ПОЗИЦИИ(справочно): 1 Таблица 4,п.3.6.1,прилож. 2 от 24.01.18 0035-од СМР=8,19 НР (5,33 руб.): 118% от ФОТ (4,52 руб.) СП (2,42 руб.): 63%*0.85 от ФОТ (4,52 руб.) | 100 м | 0,061 6,1 / 100 | 85.26 | 73.47 | 3.29 | 0.58 |  | 5.2 | 4.48 | 0.2 | 0.04 | 8.993 | 0.55
77 | ФССЦ-11.3.03.02-0005 Приказ Минстроя России от 30.12.2016 №1039/пр | Наличники из ПВХ, шириной: 80 мм (МДС35-IV п.4.7. При ремонте и реконструкции зданий и сооружений работы, аналогичные технологическим процессам в новом строительстве ОЗП=1,15; ЭМ=1,25; ЗПМ=1,25; ТЗ=1,15; ТЗМ=1,25) ИНДЕКС К ПОЗИЦИИ(справочно): 1 Таблица 4,п.3.6.1,прилож. 2 от 24.01.18 0035-од СМР=8,19 | м | 6.1 | 39.64 |  |  |  |  | 241.8
78 | ФЕР15-02-031-01 Приказ Минстроя России от 30.12.2016 №1039/пр | Штукатурка поверхностей оконных и дверных откосов по бетону и камню: плоских (МДС35-IV п.4.7. При ремонте и реконструкции зданий и сооружений работы, аналогичные технологическим процессам в новом строительстве ОЗП=1,15; ЭМ=1,25; ЗПМ=1,25; ТЗ=1,15; ТЗМ=1,25) ИНДЕКС К ПОЗИЦИИ(справочно): 1 Таблица 4,п.3.6.1,прилож. 2 от 24.01.18 0035-од СМР=8,19 НР (28,37 руб.): 105% от ФОТ (27,02 руб.) СП (12,63 руб.): 55%*0.85 от ФОТ (27,02 руб.) | 100 м2 | 0,0122 (0,28+0,94) / 100 | 4507.09 | 2180.08 | 80.5 | 34.76 |  | 54.99 | 26.6 | 0.98 | 0.42 | 234.669 | 2.86
79 | ФЕР11-01-011-01 Приказ Минстроя России от 30.12.2016 №1039/пр | Устройство стяжек: цементных толщиной 20 мм (МДС35-IV п.4.7. При ремонте и реконструкции зданий и сооружений работы, аналогичные технологическим процессам в новом строительстве ОЗП=1,15; ЭМ=1,25; ЗПМ=1,25; ТЗ=1,15; ТЗМ=1,25) ИНДЕКС К ПОЗИЦИИ(справочно): 1 Таблица 4,п.3.6.1,прилож. 2 от 24.01.18 0035-од СМР=8,19 НР (1,32 руб.): 123% от ФОТ (1,07 руб.) СП (0,68 руб.): 75%*0.85 от ФОТ (1,07 руб.) | 100 м2 | 0,0028 (0,2*1,4) / 100 | 424.61 | 360.77 | 55.3 | 21.44 |  | 1.19 | 1.01 | 0.15 | 0.06 | 45.4365 | 0.13
80 | ФЕР11-01-011-02 Приказ Минстроя России от 30.12.2016 №1039/пр | Устройство стяжек: на каждые 5 мм изменения толщины стяжки добавлять или исключать к расценке 11-01-011-01 (до толщ. 40мм ПЗ=4 (ОЗП=4; ЭМ=4 к расх.; ЗПМ=4; МАТ=4 к расх.; ТЗ=4; ТЗМ=4); МДС35-IV п.4.7. При ремонте и реконструкции зданий и сооружений работы, аналогичные технологическим процессам в новом строительстве ОЗП=1,15; ЭМ=1,25; ЗПМ=1,25; ТЗ=1,15; ТЗМ=1,25) ИНДЕКС К ПОЗИЦИИ(справочно): 1 Таблица 4,п.3.6.1,прилож. 2 от 24.01.18 0035-од СМР=8,19 НР (0,11 руб.): 123% от ФОТ (0,09 руб.) СП (0,06 руб.): 75%*0.85 от ФОТ (0,09 руб.) | 100 м2 | 0,0028 (0,2*1,4) / 100 | 56.86 | 18.26 | 38.6 | 14.2 |  | 0.16 | 0.05 | 0.11 | 0.04 | 2.3 | 0.01
81 | ФССЦ-04.3.02.13-0004 Приказ Минстроя России от 30.12.2016 №1039/пр | Смесь пескоцементная с содержанием цемента до 67 % (МДС35-IV п.4.7. При ремонте и реконструкции зданий и сооружений работы, аналогичные технологическим процессам в новом строительстве ОЗП=1,15; ЭМ=1,25; ЗПМ=1,25; ТЗ=1,15; ТЗМ=1,25) ИНДЕКС К ПОЗИЦИИ(справочно): 1 Таблица 4,п.3.6.1,прилож. 2 от 24.01.18 0035-од СМР=8,19 | м3 | 0,0114 0,0057+0,0057 | 295.8 |  |  |  |  | 3.37
Раздел 2. перевозка
82 | ФССЦпг-03-02-01-010 Приказ Минстроя России от 30.12.2016 №1039/пр | Перевозка грузов автомобилями бортовыми грузоподъемностью до 5 т на расстояние: I класс груза до 10 км ИНДЕКС К ПОЗИЦИИ(справочно): 2 перевозка.Письмо №45082-ХМ/09 от 05.12.2017 СМР=5,66 НР 0% от ФОТ СП 0% от ФОТ | 1 т груза | 0.329 | 21.97 |  | 21.97 |  |  | 7.23 |  | 7.23
Итоги по смете:
Итого по позициям, введенным в базисных ценах | [9 empty] | 55787.96 |  |  |  |  | 132.4
Итого по позициям, введенным в текущих ценах | [9 empty] | 227217.28
Итого | [9 empty] | 283005.24 |  |  |  |  | 132.4
Непредвиденные затраты 2% | [9 empty] | 5660.1
Итого с непредвиденными | [9 empty] | 288665.34
Материал заказчика -матзак*1,02 | [9 empty] | -101538.76
Итого с учетом доп. работ и затрат | [9 empty] | 187126.58
НДС 18% | [9 empty] | 33682.78
ВСЕГО по смете | [9 empty] | 220809.36 |  |  |  |  | 132.4
Материалы заказчика
Ком.предл.ИП Бертенев от 20.02.2018г. Блок дверной деревянный 2-створч.23-19, порог, притворная планка,наличник,замок врезной с ручками,петля дверная,ригель врезной, "шт." Кол-во: 1{п.39} | [9 empty] | 45480
Текущая цена Дверь металлическая двухстворчатая 1800*2300мм,наличники с лицевой стороны,ручка нажимная,порог 45мм,два контура уплотнения D-образная резина установлена в паз, "шт." Кол-во: 1{п.30} | [9 empty] | 28644.07
Текущая цена Дверь ПВХ 1400*2350мм глухая,дверные петли на створку 3 шт, "шт" Кол-во: 1{п.75} | [9 empty] | 25423.73
Итого | [9 empty] | 99547.8
Директор Филиала
Профильный отдел Филиала
Главный бухгалтер Филиала