## Приложение 5-1 ВЛ-0,4кв
Приложение №5-1.
к Договору №_________ от «____» _______20 г.
Дефектные ведомости на капитальный ремонт
(Ялуторовский участок Южного филиала ПАО "СУЭНКО"
ВЛ-0,4кВ
ВЛ-0,4 кВ ф. "8 марта" от ТП-64 ЭСК от ПС 110/10кВ "Ялуторовская" ВЛ-10 кВ ф. "РП-2-2"
№ пп | Наименование | Ед. изм. | Кол.
1 | 2 | 3 | 4
Раздел 1. ВЛ-0,4кВ
1 | Замена деревянных одностоечных опор на железобетонные | шт | 22
2 | Замена деревянных опор А-образных на железобетонные А-образные | шт | 4
3 | Установка укоса к ж/б опоре | шт | 1
4 | Замена провода А-50 на СИП | км | 0.85
5 | Замена вводов | шт | 42
6 | Устройство контура заземления опор | шт | 26
7 | Нанесение номерации, знаков безопасности и охранной зоны на опорах | шт | 26
8 | Замена кронштейна под светильник | шт | 5
9 | Замена проводов на ВЛ при переходе через а/дорогу | перех | 8
Раздел 2. Транспортировка грузов
1 | Транспортировка грузов от склада до объекта ремонта и по пикетам | час | 8
Раздел 3. Материалы
1 | Стойка СВ 95-3,5 | шт | 31
2 | Крепление подкоса У-4 | шт | 5
3 | Траверса ТН-18 | шт | 26
4 | Хомут Х -42 | шт | 26
5 | Проводник ЗП-1 | шт | 26
6 | Зажим прокалывающий ЕР 95-13 | шт | 94
7 | Зажим прокалывающий Р2Х-95 | шт | 104
8 | Зажим прокалывающий Р3Х-95 | шт | 8
9 | Зажим анкерный РА 1500 | шт | 4
10 | Зажим анкерный РА 25 | шт | 104
11 | Зажим прокалывающий SLIP 22.12 | шт | 26
12 | Хомут стяжка CSL 260 | шт | 70
13 | Зажим поддерживающий РS 1500 | шт | 12
14 | Эмаль аэрозоль универсальная черная 520 мл. | шт | 2
15 | Кронштейн КС-2 | шт | 5
16 | Хомут Х-15 | шт | 5
17 | Провод СИП 2 3х50+1х54,6+1х16 | м | 300
18 | Провод СИП 2 3х50+1х54,6 | м | 350
19 | Провод СИП 4 4х16 | м | 200
20 | Провод СИП 4 2х16 | м | 630
ВЛ-0,4 кВ ТП-170 ф. Агеева ПС 110/10кв "Ялуторовская", фидер "Мясокомбинат" инв. №000623
№ пп | Наименование | Ед. изм. | Кол.
1 | 2 | 3 | 4
Раздел 1. ВЛ-0,4кВ
1 | Замена деревянных одностоечных опор на железобетонные | шт | 5
2 | Замена деревянных опор А-образных на железобетонные А-образные | шт | 4
3 | Замена провода А-50 на СИП | км | 0.46
4 | Замена вводов | шт | 12
5 | Устройство контура заземления опор | шт | 9
6 | Нанесение номерации, знаков безопасности и охранной зоны на опорах | шт | 9
7 | Замена проводов на ВЛ при переходе через а/дорогу | перех | 1
Раздел 2. Транспортировка грузов
1 | Транспортировка грузов от склада до объекта ремонта и по пикетам | час | 8
Раздел 3. Материалы
1 | Стойка СВ 95-3,5 | шт | 13
2 | Крепление подкоса У-4 | шт | 4
3 | Траверса ТН-18 | шт | 9
4 | Хомут Х -42 | шт | 9
5 | Проводник ЗП-1 | шт | 9
6 | Зажим прокалывающий ЕР 95-13 | шт | 24
7 | Зажим прокалывающий Р2Х-95 | шт | 24
8 | Зажим прокалывающий Р3Х-95 | шт | 4
9 | Зажим анкерный РА 1500 | шт | 8
10 | Зажим анкерный РА 25 | шт | 24
11 | Зажим прокалывающий SLIP 22.12 | шт | 16
12 | Хомут стяжка CSL 260 | шт | 70
13 | Зажим поддерживающий РS 1500 | шт | 5
14 | Эмаль аэрозоль универсальная черная 520 мл. | шт | 1
18 | Провод СИП 2 3х50+1х54,6 | м | 460
20 | Провод СИП 4 2х16 | м | 180
ВЛ-0,4 кВ Ф. Березовая ТП-38 ПС 110/10кв "Ялуторовская", ф."ГАУ" инв. №000787
№ пп | Наименование | Ед. изм. | Кол.
1 | 2 | 3 | 4
Раздел 1. ВЛ-0,4кВ
1 | Замена деревянных одностоечных опор на железобетонные | шт | 1
2 | Замена деревянных опор А-образных на железобетонные А-образные | шт | 1
3 | Замена провода А-50 на СИП | км | 0.25
4 | Замена вводов | шт | 10
5 | Устройство контура заземления опор | шт | 7
6 | Нанесение номерации, знаков безопасности и охранной зоны на опорах | шт | 8
7 | Замена проводов на ВЛ при переходе через а/дорогу | перех | 1
Раздел 2. Транспортировка грузов
1 | Транспортировка грузов от склада до объекта ремонта и по пикетам | час | 4
Раздел 3. Материалы
1 | Стойка СВ 95-3,5 | шт | 3
2 | Крепление подкоса У-4 | шт | 1
3 | Траверса ТН-18 | шт | 2
4 | Траверса ТН-8 | шт | 2
5 | Траверса ТН-9 | шт | 2
6 | Хомут Х -42 | шт | 6
7 | Изолятор ТФ-20 | шт | 10
8 | Колпачок К-5 | шт | 10
9 | Проводник ЗП-1 | шт | 7
10 | Зажим прокалывающий ЕР 95-13 | шт | 20
11 | Зажим прокалывающий Р2Х-95 | шт | 20
12 | Зажим анкерный РА 1500 | шт | 4
13 | Зажим анкерный РА 25 | шт | 20
14 | Зажим прокалывающий SLIP 22.12 | шт | 11
15 | Хомут стяжка CSL 260 | шт | 20
16 | Зажим поддерживающий РS 1500 | шт | 4
17 | Эмаль аэрозоль универсальная черная 520 мл. | шт | 1
18 | Провод СИП 2 3х50+1х54,6 | м | 250
19 | Провод СИП 4 2х16 | м | 150
ВЛ-0,4 кВ ф.Березовая ТП-166 ЭСК от ПС 110/10кв "Ялуторовская" ВЛ-10 кв КЛ-10 кв, ф."Новостройка" инв. №000423
№ пп | Наименование | Ед. изм. | Кол.
1 | 2 | 3 | 4
Раздел 1. ВЛ-0,4кВ
1 | Замена провода А-50 на СИП | км | 0.45
2 | Замена вводов | шт | 18
3 | Устройство контура заземления опор | шт | 11
4 | Нанесение номерации, знаков безопасности и охранной зоны на опорах | шт | 11
5 | Замена проводов на ВЛ при переходе через а/дорогу | перех | 1
Раздел 2. Транспортировка грузов
1 | Транспортировка грузов от склада до объекта ремонта и по пикетам | час | 4
Раздел 3. Материалы
1 | Траверса ТН-8 | шт | 1
2 | Траверса ТН-9 | шт | 1
3 | Хомут Х -42 | шт | 2
4 | Изолятор ТФ-20 | шт | 5
5 | Колпачок К-5 | шт | 5
6 | Проводник ЗП-1 | шт | 11
7 | Зажим прокалывающий ЕР 95-13 | шт | 36
8 | Зажим прокалывающий Р2Х-95 | шт | 36
9 | Зажим анкерный РА 1500 | шт | 2
10 | Зажим анкерный РА 25 | шт | 36
11 | Зажим прокалывающий SLIP 22.12 | шт | 15
12 | Хомут стяжка CSL 260 | шт | 30
13 | Зажим поддерживающий РS 1500 | шт | 9
14 | Эмаль аэрозоль универсальная черная 520 мл. | шт | 1
15 | Провод СИП 2 3х50+1х54,6 | м | 450
16 | Провод СИП 4 2х16 | м | 270
ВЛ-0,4 кВ ТП-133-Ф.Березовая ЭСК от ПС 110/10кв "Ялуторовская" ВЛ-10 кв КЛ-10 кв, фидер "ГАУ" инв. №000800
№ пп | Наименование | Ед. изм. | Кол.
1 | 2 | 3 | 4
Раздел 1. ВЛ-0,4кВ
1 | Замена провода А-50 на СИП | км | 0.25
2 | Замена вводов | шт | 4
3 | Устройство контура заземления опор | шт | 5
4 | Замена кронштейна под светильник | шт | 2
5 | Нанесение номерации, знаков безопасности и охранной зоны на опорах | шт | 11
6 | Замена проводов на ВЛ при переходе через а/дорогу | перех | 1
1 | Транспортировка грузов от склада до объекта ремонта и по пикетам | час | 4
Раздел 3. Материалы
1 | Проводник ЗП-1 | шт | 5
2 | Зажим прокалывающий ЕР 95-13 | шт | 10
3 | Зажим прокалывающий Р2Х-95 | шт | 8
4 | Зажим прокалывающий Р3Х-95 | шт | 4
5 | Зажим анкерный РА 1500 | шт | 2
6 | Зажим анкерный РА 25 | шт | 10
7 | Зажим прокалывающий SLIP 22.12 | шт | 5
8 | Хомут стяжка CSL 260 | шт | 15
9 | Зажим поддерживающий РS 1500 | шт | 3
10 | Эмаль аэрозоль универсальная черная 520 мл. | шт | 1
11 | Кронштейн КС-2 | шт | 2
12 | Хомут Х-15 | шт | 2
13 | Провод СИП 2 3х50+1х54,6 | м | 250
14 | Провод СИП 4 2х16 | м | 80
ВЛ-0,4 кВ ТП-123 ф.Магазин ПС 110/10 кВ "Томилово" ф.Очистные сооруженя инв. №000195
№ пп | Наименование | Ед. изм. | Кол.
1 | 2 | 3 | 4
Раздел 1. ВЛ-0,4кВ
1 | Замена деревянных одностоечных опор на железобетонные | шт | 4
2 | Установка укоса к ж/б опоре | шт | 1
3 | Замена провода А-50 на СИП | км | 0.3
4 | Замена вводов | шт | 12
5 | Устройство контура заземления опор | шт | 8
6 | Нанесение номерации, знаков безопасности и охранной зоны на опорах | шт | 8
7 | Замена кронштейна под светильник | шт | 2
8 | Замена проводов на ВЛ при переходе через а/дорогу | перех | 1
Раздел 2. Транспортировка грузов
1 | Транспортировка грузов от склада до объекта ремонта и по пикетам | час | 8
Раздел 3. Материалы
1 | Стойка СВ 95-3,5 | шт | 5
2 | Крепление подкоса У-4 | шт | 1
3 | Траверса ТН-18 | шт | 4
4 | Хомут Х -42 | шт | 4
5 | Проводник ЗП-1 | шт | 8
6 | Зажим прокалывающий ЕР 95-13 | шт | 28
7 | Зажим прокалывающий Р2Х-95 | шт | 24
8 | Зажим прокалывающий Р3Х-95 | шт | 8
9 | Зажим анкерный РА 1500 | шт | 8
10 | Зажим анкерный РА 25 | шт | 8
11 | Зажим прокалывающий SLIP 22.12 | шт | 8
12 | Хомут стяжка CSL 260 | шт | 20
13 | Зажим поддерживающий РS 1500 | шт | 5
14 | Эмаль аэрозоль универсальная черная 520 мл. | шт | 1
15 | Кронштейн КС-2 | шт | 5
16 | Хомут Х-15 | шт | 5
17 | Провод СИП 2 3х50+1х54,6+1х16 | м | 300
18 | Провод СИП 4 2х16 | м | 180
ВЛ-0,4 кВ ф Сельская ПС 110/10 кВ "Томилово" ф.Очистные сооруженя инв. №000197
№ пп | Наименование | Ед. изм. | Кол.
1 | 2 | 3 | 4
Раздел 1. ВЛ-0,4кВ
1 | Замена провода А-50 на СИП | км | 0.08
2 | Замена вводов | шт | 4
3 | Устройство контура заземления опор | шт | 3
4 | Нанесение номерации, знаков безопасности и охранной зоны на опорах | шт | 4
5 | Замена кронштейна под светильник | шт | 1
Раздел 2. Транспортировка грузов
1 | Транспортировка грузов от склада до объекта ремонта и по пикетам | час | 8
Раздел 3. Материалы
1 | Стойка СВ 95-3,5 | шт | 5
2 | Траверса ТН-8 | шт | 1
3 | Траверса ТН-9 | шт | 1
4 | Хомут Х -42 | шт | 2
5 | Проводник ЗП-1 | шт | 2
6 | Зажим прокалывающий ЕР 95-13 | шт | 10
7 | Зажим прокалывающий Р2Х-95 | шт | 8
8 | Зажим прокалывающий Р3Х-95 | шт | 4
9 | Зажим анкерный РА 1500 | шт | 2
10 | Зажим анкерный РА 25 | шт | 8
11 | Зажим прокалывающий SLIP 22.12 | шт | 7
12 | Хомут стяжка CSL 260 | шт | 10
13 | Зажим поддерживающий РS 1500 | шт | 1
14 | Эмаль аэрозоль универсальная черная 520 мл. | шт | 1
15 | Кронштейн КС-2 | шт | 1
16 | Хомут Х-15 | шт | 1
17 | Провод СИП 2 3х50+1х54,6+1х16 | м | 80
18 | Провод СИП 4 2х16 | м | 60
ВЛ-0,4 кВ ТП-103, ф.Юбилейная от ПС 110/10кв "Ялуторовская" , фидер "Пивзавод" инв. №000505
№ пп | Наименование | Ед. изм. | Кол.
1 | 2 | 3 | 4
Раздел 1. ВЛ-0,4кВ
1 | Замена деревянных одностоечных опор на железобетонные | шт | 5
2 | Замена деревянных опор А-образных на железобетонные А-образные | шт | 5
3 | Замена провода А-35 на СИП | км | 0.38
4 | Замена вводов | шт | 7
5 | Устройство контура заземления опор | шт | 10
6 | Нанесение номерации, знаков безопасности и охранной зоны на опорах | шт | 17
7 | Замена кронштейна под светильник | шт | 1
8 | Замена проводов на ВЛ при переходе через а/дорогу | перех | 2
Раздел 2. Транспортировка грузов
1 | Транспортировка грузов от склада до объекта ремонта и по пикетам | час | 8
Раздел 3. Материалы
1 | Стойка СВ 95-3,5 | шт | 15
2 | Крепление подкоса У-4 | шт | 5
3 | Траверса ТН-18 | шт | 10
4 | Траверса ТН-8 | шт | 1
5 | Траверса ТН-9 | шт | 1
6 | Хомут Х -42 | шт | 12
7 | Проводник ЗП-1 | шт | 10
8 | Зажим прокалывающий ЕР 95-13 | шт | 16
9 | Зажим прокалывающий Р2Х-95 | шт | 14
10 | Зажим прокалывающий Р3Х-95 | шт | 8
11 | Зажим анкерный РА 1500 | шт | 6
12 | Зажим анкерный РА 25 | шт | 14
13 | Зажим прокалывающий SLIP 22.12 | шт | 18
14 | Хомут стяжка CSL 260 | шт | 30
15 | Зажим поддерживающий РS 1500 | шт | 10
16 | Эмаль аэрозоль универсальная черная 520 мл. | шт | 1
17 | Кронштейн КС-2 | шт | 1
18 | Хомут Х-15 | шт | 1
19 | Провод СИП 2 3х70+1х54,6+1х16 | м | 100
20 | Провод СИП 2 3х35+1х54,6+1х16 | м | 350
21 | Провод СИП 4 2х16 | м | 150
| Заказчик: | Подрядчик:
| Главный инженер ПАО "СУЭНКО" | _________________________________
| Фролов В.С. | _________________________________
| _____________________________ | _________________________________

## Приложение 5-2 ВЛ-10кВ
Приложение №5-2.
к Договору №_________ от «____» _______20 г.
Дефектные ведомости на капитальный ремонт
(Ялуторовский участок Южного филиала ПАО "СУЭНКО"
ВЛ-10кВ
ВЛ-10кВ ф. "ГАУ", ЭСК от ПС 110/10кВ "Ялуторовская" инв.№ 000750
№ пп | Наименование | Ед. изм. | Кол.
1 | 2 | 3 | 4
Раздел 1. ВЛ-10кВ
1 | Замена деревянных одностоечных опор на железобетонные с совместным подвесом ВЛ-0,4кВ | шт | 19
2 | Замена деревянных опор А-образных на железобетонные А-образные с совместным подвесом ВЛ-0,4кВ | шт | 3
3 | Замена деревянных опор А-образных на железобетонные А-образные трехстоечные с совместным подвесом ВЛ-0,4кВ | шт | 1
4 | Устройство заземлений опор | шт | 23
5 | Замена проводов 3хАС-70 на СИП-3 | км | 1
6 | Замена ввода на СИП-3 от опоры сущ. Опоры № 23 до вновь установленой опоры №23/1 | м | 30
7 | Замена ввода на СИП-3 от опоры № 23/23 до ТП-133 (15м) | шт | 1
8 | Замена РЛНД-10 на ТП-133 | шт | 1
9 | Замена проводов на ВЛ 6-20 кВ при переходе через а/дорогу | перех | 1
10 | Замена проводов на ВЛ 6-20 кВ при переходе через ВЛ-10кВ | перех | 1
11 | Нанесение номерации, знаков безопасности и охранной зоны на опорах | шт | 23
Раздел 2. Транспортировка грузов
1 | Транспортировка грузов от склада до объекта ремонта и по пикетам | час | 8
Раздел 3. Материалы
1 | Стойка СВ 110-3,5 | шт | 28
2 | Крепление подкоса У-1 | шт | 5
3 | Траверса ТМ-68 | шт | 2
4 | Траверса ТМ-80 | шт | 2
5 | Болт Б-5 | шт | 4
6 | Оголовок ОГ-56 | шт | 19
7 | Ннадставка ТС-1 | шт | 2
8 | Траверса ТН-18 | шт | 23
9 | Траверса ТН-8 | шт | 1
10 | Траверса ТН-9 | шт | 1
11 | Изолятор ТФ-20 | шт | 5
12 | Колпачок К-5 | шт | 5
13 | Хомут Х -42 | шт | 48
14 | Изолятор штыревой SDI-37 | шт | 69
15 | Колпачок К-6 | шт | 69
16 | Изолятор ЛК 70/10Б-3 | шт | 12
17 | Анкерный зажим СО 146 | шт | 12
18 | Ушко У2К 7-16 | шт | 12
19 | Вязка спиральная ВС 70/95-1 | шт | 138
20 | Круг 18ст.3 пс/сп /11,75/ | кг | 115
21 | Провод СИП-3 1х95 | м | 3090
22 | разрядник РДПИ-10-IV-УХЛ1 | шт | 23
23 | Зажим ответвительный RP-150 | шт | 6
24 | Проводник ЗП-2/1,0м/ | шт | 23
25 | Сталь полоса 40*4 | кг | 11
26 | Разъеденитель РЛНД-1-10III/400 УХЛ1 с ПР-01 | шт | 1
27 | Кронштейн РА-1 | шт | 1
28 | Кронштейн РА-2 | шт | 1
29 | Кронштейн РА-5 | шт | 1
30 | Вал привода РА-9 | шт | 2
31 | Хомут Х -7 | шт | 2
32 | Хомут Х -8 | шт | 1
33 | Наконечник CPTAU 95 | шт | 9
34 | Эмаль-аэрозоль универсальная чёрная/520мл/ | шт | 2
35 | Электроды ОК46 3мм | шт | 3
ВЛ-10 кВ Ф.КПП1 от ПС 110/10КВ "Ялуторовская" ,ф."КПП-1" инв.№ 000660
№ пп | Наименование | Ед. изм. | Кол.
1 | 2 | 3 | 4
Раздел 1. Капитальный ремонт ВЛ-10кВ
1 | Замена деревянных опор А-образных трехстоечных на железобетонные А-образные трехстоечных | шт | 1
2 | Устройство заземлений опор анкерных | шт | 1
3 | Замена проводов 3хАС-70 на СИП-3 | км | 0.08
4 | Замена проводов на ВЛ 6-20 кВ при переходе через а/дорогу | перех | 1
5 | Нанесение номерации, знаков безопасности и охранной зоны на опоре | шт | 1
Раздел 2. Транспортировка грузов
1 | Транспортировка грузов от склада до объекта ремонта и по пикетам | час | 6
Раздел 3. Материалы
1 | Стойка СВ 110-3,5 | шт | 3
2 | Траверса ТМ-68 | шт | 1
3 | Траверса ТМ-80 | шт | 1
4 | Болт Б-5 | шт | 2
5 | Крепление подкоса У-1 | шт | 2
6 | Изолятор штыревой SDI-37 | шт | 3
7 | Колпачок К-6 | шт | 3
8 | Изолятор ЛК 70/10Б-3 | шт | 9
9 | Анкерный зажим СО 146 | шт | 9
10 | Ушко У2К 7-16 | шт | 9
11 | Вязка спиральная ВС 70/95-1 | шт | 6
12 | Круг 18ст.3 пс/сп /11,75/ | кг | 5
13 | Провод СИП-3 1х95 | м | 80
14 | Проводник ЗП-2/1,0м/ | шт | 1
15 | Эмаль-аэрозоль универсальная чёрная/520мл/ | шт | 1
16 | Электроды ОК46 3мм | шт | 1
ВЛ-10 кВ ф. Лесозавод ЭСК от ПС 110/10кв "Ялуторовская" ВЛ-10 кв,КЛ-10 кв, фидер "Лесозавод" инв.№ 000840
№ пп | Наименование | Ед. изм. | Кол.
1 | 2 | 3 | 4
Раздел 1. ВЛ-10кВ
1 | Замена деревянных одностоечных опор ВЛ-10кВ на железобетонные | шт | 4
2 | Замена деревянных одностоечных опор ВЛ-10кВ с совместным подвесом ВЛ-0,4кВ на железобетонные | шт | 4
3 | Замена деревянных опор А-образных на железобетонные А-образные | шт | 2
4 | Устройство заземлений опор | шт | 10
5 | Замена проводов 3хАС-70 на СИП-3 | км | 0.66
6 | Замена провода 3хАС-95 на СИП-3 от сущ. опоры № 10 до вновь установленой опоры №11 | м | 50
7 | Замена проводов на ВЛ 6-20 кВ при переходе через а/дорогу | перех | 3
8 | Замена проводов на ВЛ 6-20 кВ при переходе через ж/дорогу | перех | 1
9 | Нанесение номерации, знаков безопасности и охранной зоны на опорах | шт | 10
Раздел 2. Транспортировка грузов
1 | Транспортировка грузов от склада до объекта ремонта и по пикетам | час | 10
Раздел 3. Материалы
1 | Стойка СВ 110-3,5 | шт | 12
2 | Крепление подкоса У-1 | шт | 2
3 | Траверса ТМ-68 | шт | 2
4 | Траверса ТМ-80 | шт | 2
5 | Болт Б-5 | шт | 2
6 | Накладка ОГ-56 | шт | 8
7 | Хомут Х -42 | шт | 8
8 | Изолятор штыревой SDI-37 | шт | 30
9 | Колпачок К-6 | шт | 30
10 | Изолятор ЛК 70/10Б-3 | шт | 12
11 | Анкерный зажим СО 146 | шт | 24
12 | Ушко У2К 7-16 | шт | 24
13 | Вязка спиральная ВС 70/95-1 | шт | 60
14 | Круг 18ст.3 пс/сп /11,75/ | кг | 50
15 | Провод СИП-3 1х95 | м | 2130
16 | разрядник РДПИ-10-IV-УХЛ1 | шт | 13
17 | Зажим ответвительный RP-150 | шт | 6
18 | Зажим СОАС-95-3 | шт | 3
19 | Проводник ЗП-2/1,0м/ | шт | 12
20 | Эмаль-аэрозоль универсальная чёрная/520мл/ | шт | 1
21 | Электроды ОК46 3мм | шт | 1
ВЛ-10 кВ ф.МКЗ-1 ПС 110/10кв "Ялуторовская" , фидер "МКЗ-1" инв.№ 000229
№ пп | Наименование | Ед. изм. | Кол.
1 | 2 | 3 | 4
Раздел 1. ВЛ-10кВ
1 | Замена деревянных одностоечных опор на железобетонные | шт | 5
2 | Замена деревянных опор А-образных на железобетонные А-образные | шт | 4
3 | Замена деревянных опор А-образных на железобетонные А-образные трехстоечные | шт | 1
4 | Устройство заземлений опор | шт | 10
5 | Замена проводов 3хАС-70 на СИП-3 | км | 0.48
6 | Замена РЛНД-10 на ТП-133 | шт | 1
7 | Замена ввода на СИП-3 от опоры № 99/10 до ТП-182 | м | 30
8 | Нанесение номерации, знаков безопасности и охранной зоны на опорах | шт | 10
9 | Замена проводов на ВЛ 6-20 кВ при переходе через а/дорогу | перех | 1
Раздел 2. Транспортировка грузов
1 | Транспортировка грузов от склада до объекта ремонта и по пикетам | час | 10
Раздел 3. Материалы
1 | Стойка СВ 110-3,5 | шт | 16
2 | Крепление подкоса У-1 | шт | 6
3 | Траверса ТМ-68 | шт | 5
4 | Траверса ТМ-80 | шт | 5
5 | Болт Б-5 | шт | 10
6 | Накладка ОГ-56 | шт | 5
7 | Хомут Х -42 | шт | 5
8 | Изолятор штыревой SDI-37 | шт | 30
9 | Колпачок К-6 | шт | 30
10 | Изолятор ЛК 70/10Б-3 | шт | 30
11 | Анкерный зажим СО 146 | шт | 30
12 | Ушко У2К-7-16 | шт | 24
13 | Вязка спиральная ВС 70/95-1 | шт | 60
14 | Круг 18ст.3 пс/сп /11,75/ | кг | 50
15 | Провод СИП-3 1х70 | м | 1530
16 | разрядник РДПИ-10-IV-УХЛ1 | шт | 10
17 | Зажим ответвительный RP-150 | шт | 18
18 | Сталь полоса 40*4 | кг | 11
19 | Разъеденитель РЛНД-1-10III/400 УХЛ1 с ПР-01 | шт | 1
20 | Кронштейн РА-1 | шт | 1
21 | Кронштейн РА-2 | шт | 1
22 | Кронштейн РА-5 | шт | 1
23 | Вал привода РА-9 | шт | 2
24 | Хомут Х -7 | шт | 2
25 | Хомут Х -8 | шт | 1
26 | Наконечник CPTAU 70 | шт | 9
27 | Проводник ЗП-2/1,0м/ | шт | 10
28 | Эмаль-аэрозоль универсальная чёрная/520мл/ | шт | 1
29 | Электроды ОК46 3мм | шт | 1
ВЛ-10 кв. ф.Новостройка ПС 110/10кв "Ялуторовская", ф."РП-8-1" инв.№ 000394
№ пп | Наименование | Ед. изм. | Кол.
1 | 2 | 3 | 4
Раздел 1. ВЛ-10кВ
1 | Замена деревянных одностоечных опор на железобетонные | шт | 8
2 | Замена деревянных опор А-образных на железобетонные А-образные | шт | 5
4 | Установка ригелей на ж/б опоры | шт | 4
5 | Устройство заземлений опор | шт | 13
6 | Замена проводов 3хАС-95 на СИП-3 | км | 0.63
7 | Замена ввода на СИП-3 от опоры № 11 до ТП-138 | м | 30
8 | Замена ввода на СИП-3 от опоры № 10 до ТП-46 | м | 30
9 | Замена провода 3хАС-95 на СИП-3 от сущ. опоры № 19 до вновь установленой опоры №18 | м | 50
10 | Замена проводов на ВЛ 6-20 кВ при переходе через а/дорогу | перех | 2
11 | Нанесение номерации, знаков безопасности и охранной зоны на опорах | шт | 13
Раздел 2. Транспортировка грузов
1 | Транспортировка грузов от склада до объекта ремонта и по пикетам | час | 10
Раздел 3. Материалы
1 | Стойка СВ 110-3,5 | шт | 22
2 | Крепление подкоса У-1 | шт | 6
3 | Траверса ТМ-65 | шт | 1
4 | Траверса ТМ-68 | шт | 5
5 | Траверса ТМ-80 | шт | 5
6 | Болт Б-5 | шт | 10
7 | Накладка ОГ-56 | шт | 8
8 | Хомут Х -42 | шт | 9
9 | Изолятор штыревой SDI-37 | шт | 39
10 | Колпачок К-6 | шт | 39
11 | Изолятор ЛК 70/10Б-3 | шт | 18
12 | Анкерный зажим СО 146 | шт | 18
13 | Ушко У2К-7-16 | шт | 18
14 | Вязка спиральная ВС 70/95-1 | шт | 78
15 | Круг 18ст.3 пс/сп /11,75/ | кг | 65
16 | Провод СИП-3 1х95 | м | 2070
17 | разрядник РДПИ-10-IV-УХЛ1 | шт | 13
18 | Зажим ответвительный RP-150 | шт | 12
19 | Замена РЛНД-10 на ТП-133 | шт | 1
20 | Проводник ЗП-2/1,0м/ | шт | 13
21 | Эмаль-аэрозоль универсальная чёрная/520мл/ | шт | 1
22 | Электроды ОК46 3мм | шт | 1
ВЛ-10 кв,ПС 110/10кВ ф.Очистные сооружения" инв.№ 000142
№ пп | Наименование | Ед. изм. | Кол.
1 | 2 | 3 | 4
Раздел 1. ВЛ-10кВ
1 | Замена деревянных одностоечных опор ВЛ-10кВ на железобетонные | шт | 5
2 | Замена деревянных одностоечных опор ВЛ-10кВ с совместным подвесом ВЛ-0,4кВ на железобетонные | шт | 4
3 | Замена деревянных опор А-образных на железобетонные А-образные с совместным подвесом ВЛ-0,4кВ | шт | 1
4 | Замена деревянных опор А-образных на железобетонные А-образные | шт | 1
5 | Замена деревянных опор А-образных на железобетонные А-образные трехстоечные | шт | 1
6 | Замена деревянных одностоечных опор на железобетонные А-образные | шт | 1
7 | Замена деревянных опор А-образных ВЛ-10кВ на железобетонные А-образные ВЛ-0,4кВ | шт | 1
8 | Устройство заземлений опор | шт | 13
9 | Замена проводов 3хАС-70 на СИП-3 | км | 0.48
10 | Замена провода на СИП-3 от сущ. опоры № 85 до вновь установленной опоры № 85/1 | м | 50
11 | Замена РЛНД-10 на ТП-133 | шт | 1
12 | Замена ввода на СИП-3 от опоры № 85/12/1 до ТП-123 | м | 15
13 | Замена проводов на ВЛ 6-20 кВ при переходе через а/дорогу | перех | 2
14 | Нанесение номерации, знаков безопасности и охранной зоны на опорах | шт | 13
Раздел 2. Транспортировка грузов
1 | Транспортировка грузов от склада до объекта ремонта и по пикетам | час | 10
Раздел 3. Материалы
1 | Стойка СВ 110-3,5 | шт | 18
2 | Крепление подкоса У-1 | шт | 5
3 | Стойка СВ 95-3,5 | шт | 2
4 | Крепление подкоса У-4 | шт | 1
5 | Траверса ТМ-68 | шт | 4
6 | Траверса ТМ-80 | шт | 4
7 | Болт Б-5 | шт | 8
8 | Накладка ОГ-56 | шт | 9
9 | Хомут Х -42 | шт | 16
10 | Траверса ТН-18 | шт | 5
11 | Траверса ТН-8 | шт | 1
12 | Траверса ТН-9 | шт | 1
13 | Изолятор штыревой SDI-37 | шт | 39
14 | Колпачок К-6 | шт | 39
15 | Изолятор ТФ-20 | шт | 5
16 | Колпачок К-5 | шт | 5
17 | Изолятор ЛК 70/10Б-3 | шт | 21
18 | Зажим НБ-2-6а | шт | 21
19 | Ушко У2К-7-16 | шт | 21
20 | Вязка спиральная ВС 70/95-1 | шт | 78
21 | Круг 18ст.3 пс/сп /11,75/ | кг | 65
22 | Провод СИП-3 1х70 | м | 1640
23 | разрядник РДПИ-10-IV-УХЛ1 | шт | 13
24 | Зажим ответвительный RP-150 | шт | 12
25 | Сталь полоса 40*4 | кг | 11
26 | Разъеденитель РЛНД-1-10III/400 УХЛ1 с ПР-01 | шт | 1
27 | Кронштейн РА-1 | шт | 1
28 | Кронштейн РА-2 | шт | 1
29 | Кронштейн РА-5 | шт | 1
30 | Вал привода РА-9 | шт | 2
31 | Хомут Х -7 | шт | 2
32 | Хомут Х -8 | шт | 1
33 | Наконечник CPTAU 70 | шт | 9
34 | Проводник ЗП-2/1,0м/ | шт | 13
35 | Эмаль-аэрозоль универсальная чёрная/520мл/ | шт | 1
36 | Электроды ОК46 3мм | шт | 1
| Заказчик: | Подрядчик:
| Главный инженер ПАО "СУЭНКО" | _________________________________
| Фролов В.С. | _________________________________
| _____________________________ | _________________________________

## Приложение 5-3 Строит.часть
Приложение №5-3.
к Договору №_________ от «____» _______20 г.
Дефектные ведомости на капитальный ремонт
(Ялуторовский участок Южного филиала ПАО "СУЭНКО"
Строительная часть ТП, РП-10/0,4кВ
ТП-63 ф. «РП-8-1» инв.000402 в г.Ялуторовск.
№ п/п | Наименование работ | Ед.изм. | Кол-во
1 | 2 | 3 | 4
Раздел 1. Кровля
Демонтаж
1 | Разборка покрытий кровель из рулонных материалов 5,8 м * 6,4 м | м2 | 41
Монтаж
2 | Устройство кровель из оцинкованной стали без настенных желобов 5,8 м * 6,4 м | м2 | 52.3
3 | Обработка деревянных конструкций огнебиозащитным составом на водной основе | м2 | 135
Материалы:
4 | Брус обрезной хвойных пород длиной 4-6,5м, шириной 150 мм, толщиной 150 мм, II сорта. (мауэрлат) | м3 | 0.81
5 | Доски обрезные хвойных пород длиной 4-6,5м, шириной 150 мм, толщиной 40 мм, I сорта. (стропила) | м3 | 0.87
6 | Доски обрезные хвойных пород длиной 4-6,5м, шириной 150 мм, толщиной 25 мм, I сорта. (обрешетка) | м3 | 0.63
7 | Пароизоляция «Изоспан D» | м2 | 52.3
8 | Профилированный лист С-21 толщиной 0,7 мм по ГОСТ 24045-94 (оцинкованный, окрашенный) с коэфф. 1,2 (укладка внахлёст) | м2 | 62.8
9 | Торцевая планка 150 (лист толщиной 0,7 мм оцинкованный, окрашенный) с коэфф. 1,2 (укладка внахлёст) | м | 22
10 | Конек плоский 190 (лист толщиной 0,7 мм оцинкованный, окрашенный) с коэфф. 1,2 (укладка внахлёст) | м | 7.9
11 | Планка карнизная (лист толщиной 0,7 мм оцинкованный, окрашенный) с коэфф. 1,2 (укладка внахлёст) | м | 7.9
12 | Панель стеновая ПВХ (белая) 3000*250*8 мм (карнизы, фронтоны) | шт. | 42
13 | Стартовая планка ПВХ 3000 мм (карнизы, фронтоны) | шт. | 20
14 | Угол ПВХ внутренний 3000 мм (карнизы, фронтоны) | шт. | 5
15 | Решетка вентиляционная ПВХ 150х200 мм | шт. | 2
Раздел 3. Отмостка
Монтаж
16 | Устройство отмостки | м2 | 18.61
Материалы:
17 | Щебень фракции 40-70 ГОСТ 8267-93 (50мм) | м3 | 0.931
18 | Сетка арматурная 100*100*6 по ГОСТ 23279-2012 | м2 | 18.61
19 | Тяжелый бетон В12,5 F200 ГОСТ 25192-2012 (50 мм) | м3 | 0.931
Раздел 6. Общестроительные работы
Монтаж
20 | Окраска металлических поверхностей эмалью в 2 слоя по грунтовке (двери РУ10, РУ0,4, Т1, Т2, вент. решетки, лестница, площадка) | м2 | 38.6
21 | Известковая окраска водными составами по штукатурке внутри помещения (РУ10, РУ0,4, Т1, Т2) | м2 | 206.8
22 | Закладка дверного проема в кирпичной стене 1100*100 мм толщиной 350 мм | м3 | 0.039
23 | Подрезка металлической двери (РУ0,4) 1100*2300 мм. Укоротить на 100 мм. | шт. | 1
ТП-66 ф. «КПП-2» инв.000514 в г.Ялуторовск.
№ п/п | Наименование работ | Ед.изм. | Кол-во
1 | 2 | 3 | 4
Раздел 1. Кровля
Демонтаж
1 | Разборка покрытий кровель из рулонных материалов 4,7 м * 7,2 м | м2 | 33.8
Монтаж
2 | Устройство кровель из оцинкованной стали без настенных желобов 4,7 м * 7,2 м | м2 | 43.2
3 | Обработка деревянных конструкций огнебиозащитным составом на водной основе | м2 | 111
Материалы:
4 | Брус обрезной хвойных пород длиной 4-6,5м, шириной 150 мм, толщиной 150 мм, II сорта. (мауэрлат) | м3 | 0.67
5 | Доски обрезные хвойных пород длиной 4-6,5м, шириной 150 мм, толщиной 40 мм, I сорта. (стропила) | м3 | 0.71
6 | Доски обрезные хвойных пород длиной 4-6,5м, шириной 150 мм, толщиной 25 мм, I сорта. (обрешетка) | м3 | 0.52
7 | Пароизоляция «Изоспан D» | м2 | 43.2
8 | Профилированный лист С-21 толщиной 0,7 мм по ГОСТ 24045-94 (оцинкованный, окрашенный) с коэфф. 1,2 (укладка внахлёст) | м2 | 51.8
9 | Торцевая планка 150 (лист толщиной 0,7 мм оцинкованный, окрашенный) с коэфф. 1,2 (укладка внахлёст) | м | 18
10 | Конек плоский 190 (лист толщиной 0,7 мм оцинкованный, окрашенный) с коэфф. 1,2 (укладка внахлёст) | м | 6.5
11 | Планка карнизная (лист толщиной 0,7 мм оцинкованный, окрашенный) с коэфф. 1,2 (укладка внахлёст) | м | 6.5
12 | Панель стеновая ПВХ (белая) 3000*250*8 мм (карнизы, фронтоны) | шт. | 35
13 | Стартовая планка ПВХ 3000 мм (карнизы, фронтоны) | шт. | 17
14 | Угол ПВХ внутренний 3000 мм (карнизы, фронтоны) | шт. | 4
15 | Решетка вентиляционная ПВХ 150х200 мм | шт. | 2
Раздел 2. Стальная лестница, площадка и ограждения
Демонтаж
16 | Демонтаж прямолинейных лестниц с ограждением | т | 0.254
17 | Демонтаж площадок с настилом из листовой стали с ограждением | т | 0.249
Монтаж
18 | Монтаж прямолинейных лестниц с ограждением | т | 0.254
19 | Монтаж площадок с настилом из просечной стали с ограждением | т | 0.249
20 | Окраска металлических поверхностей эмалью в 2 слоя по грунтовке | м2 | 32
Материалы:
21 | Швеллер 12П по ГОСТ 8240-97 (18 м) | т | 0.188
22 | Лист просечно-вытяжной ПВ2 406 по ГОСТ 8706-78 (1 м * 2 м) | т | 0.033
23 | Лист стальной с ромбическим рифлением ГОСТ 8568-77 (0,3 м * 0,6 м * 18 шт.) | т | 0.109
24 | Уголок стальной 25х25х4 мм по ГОСТ 8509-93 (24 м) | м | 24
25 | Труба водогазопроводная 100*2,8 по ГОСТ 3262-75 | м | 10
26 | Труба водогазопроводная 32*2,8 по ГОСТ 3262-75 | м | 7
27 | Полоса 100*5 по ГОСТ 103-2006 | м | 3
Раздел 3. Отмостка
Монтаж
28 | Устройство отмостки | м2 | 15.36
Материалы:
29 | Щебень фракции 40-70 ГОСТ 8267-93 (50 мм) | м3 | 0.768
30 | Сетка арматурная 100*100*6 по ГОСТ 23279-2012 | м2 | 15.36
31 | Тяжелый бетон В12,5 F200 ГОСТ 25192-2012 (50 мм) | м3 | 0.768
Раздел 4. Ремонт пола РУ10, РУ0,4, Т1, Т2
Демонтаж
32 | Демонтаж/Монтаж силового масляного трансформатора 10кВ мощностью 250 кВА | шт. | 2
33 | Разборка бетонных оснований | м3 | 16.39
Монтаж
4 | Пробивка / Заделка в кирпичных стенах гнезд размером 120х120 мм. РУ0,4, Т1, Т23 | шт. | 16
35 | Устройство лаг из швеллера и двутавра | т | 0.48
36 | Возведение перекрытий в мелкощитовой опалубке (с помощью бадьи) толщиной 120 мм | м2 | 16.39
37 | Установка арматуры в мелкощитовую опалубку перекрытий | т | 0.205
38 | Устройство цементно-песчаной стяжки толщиной 30мм. РУ10 | м2 | 25.08
Материалы:
39 | Тяжелый бетон В12,5 F200 ГОСТ 25192-2012 | м3 | 1.97
40 | Доски обрезные хвойных пород длиной 4-6,5м, шириной 150 мм, толщиной 25 мм, II сорта. (опалубка) | м3 | 0.41
41 | Сетка арматурная 100*100*10 по ГОСТ 23279-2012 | м2 | 16.39
42 | Швеллер 12П по ГОСТ 8240-97 (18 м) | т | 0.349
43 | Балка двутавровая 12Б1 по ГОСТ 26020-83 (м) | т | 0.131
Раздел 6. Общестроительные работы
Демонтаж
44 | Демонтаж деревянных дверных дверей и ворот | м2 | 15.29
Монтаж
45 | Окраска металлических поверхностей эмалью в 2 слоя по грунтовке (вентиляционные решетки 0,6*1 м - 1 шт.) | м2 | 1.2
46 | Известковая окраска водными составами по штукатурке внутри помещения (стены и потолок). РУ10 - 55,13м2, РУ0,4 – 42,56м2, Т1 – 28,05м2, Т2 – 28,05м2. | м2 | 153.79
47 | Закладка низа дверного проема в кирпичной стене 1700*100 мм толщиной 350 мм. РУ0,4, Т1, Т2. | м3 | 0.18
48 | Установка металлических дверных коробок с навеской металлических дверных полотен | м2 | 14.95
Материалы:
49 | Дверной блок 2-х створчатый металлический. Дверь металлическая не утепленная РУ0,4. (1,6*2,3 м). | шт. | 1
50 | Дверной блок 2-х створчатый металлический. Дверь металлическая не утепленная РУ10. (1,5*2,3 м). | шт. | 1
51 | Дверной блок 2-х створчатый металлический. Дверь металлическая не утепленная Т1, Т2. (1,7*2,3 м). | шт. | 2
ТП-72 ф. «Лесозавод» инв.000825 в г.Ялуторовск.
№ п/п | Наименование работ | Ед.изм. | Кол-во
1 | 2 | 3 | 4
Раздел 1. Кровля
Демонтаж
1 | Разборка покрытий кровель из рулонных материалов 5,7 м * 6,0 м | м2 | 34.2
Монтаж
2 | Устройство кровель из оцинкованной стали без настенных желобов 5,7 м * 6,0 м | м2 | 43.6
3 | Обработка деревянных конструкций огнебиозащитным составом на водной основе | м2 | 112
Материалы:
4 | Брус обрезной хвойных пород длиной 4-6,5м, шириной 150 мм, толщиной 150 мм, II сорта. (мауэрлат) | м3 | 0.68
5 | Доски обрезные хвойных пород длиной 4-6,5м, шириной 150 мм, толщиной 40 мм, I сорта. (стропила) | м3 | 0.72
6 | Доски обрезные хвойных пород длиной 4-6,5м, шириной 150 мм, толщиной 25 мм, I сорта. (обрешетка) | м3 | 0.52
7 | Пароизоляция «Изоспан D» | м2 | 43.6
8 | Профилированный лист С-21 толщиной 0,7 мм по ГОСТ 24045-94 (оцинкованный, окрашенный) с коэфф. 1,2 (укладка внахлёст) | м2 | 52.4
9 | Торцевая планка 150 (лист толщиной 0,7 мм оцинкованный, окрашенный) с коэфф. 1,2 (укладка внахлёст) | м | 18
10 | Конек плоский 190 (лист толщиной 0,7 мм оцинкованный, окрашенный) с коэфф. 1,2 (укладка внахлёст) | м | 6.6
11 | Планка карнизная (лист толщиной 0,7 мм оцинкованный, окрашенный) с коэфф. 1,2 (укладка внахлёст) | м | 6.6
12 | Панель стеновая ПВХ (белая) 3000*250*8 мм (карнизы, фронтоны) | шт. | 35
13 | Стартовая планка ПВХ 3000 мм (карнизы, фронтоны) | шт. | 17
14 | Угол ПВХ внутренний 3000 мм (карнизы, фронтоны) | шт. | 4
15 | Решетка вентиляционная ПВХ 150х200 мм | шт. | 2
Раздел 2. Стальная лестница, площадка и ограждения
Демонтаж
16 | Демонтаж прямолинейных лестниц с ограждением | т | 0.254
17 | Демонтаж площадок с настилом из листовой стали с ограждением | т | 0.249
Монтаж
18 | Монтаж прямолинейных лестниц с ограждением | т | 0.254
19 | Монтаж площадок с настилом из просечной стали с ограждением | т | 0.249
20 | Окраска металлических поверхностей эмалью в 2 слоя по грунтовке | м2 | 32
Материалы:
21 | Швеллер 12П по ГОСТ 8240-97 | м | 18
22 | Лист просечно-вытяжной ПВ2 406 по ГОСТ 8706-78 (1 м * 2 м) | т | 0.033
23 | Лист стальной с ромбическим рифлением ГОСТ 8568-77 (0,3 м * 0,6 м * 18 шт.) | т | 0.109
24 | Уголок стальной 25х25х4 мм по ГОСТ 8509-93 (24 м) | м | 24
25 | Труба водогазопроводная 100*2,8 по ГОСТ 3262-75 | м | 10
26 | Труба водогазопроводная 32*2,8 по ГОСТ 3262-75 | м | 7
27 | Полоса 100*5 по ГОСТ 103-2006 | м | 3
Раздел 6. Общестроительные работы
Монтаж
28 | Окраска металлических поверхностей эмалью в 2 слоя по грунтовке (РУ10, РУ0,4, Т1, Т2, вент. решетки 0,6*1 м - 6 шт.) | м2 | 32.04
ТП-85 ф. «Ремзавод» инв.000691 в г.Ялуторовск
№ п/п | Наименование работ | Ед.изм. | Кол-во
1 | 2 | 3 | 4
Раздел 1. Кровля
Демонтаж
1 | Разборка покрытий кровель из рулонных материалов 5,4 м * 5,9 м | м2 | 31.9
Монтаж
2 | Устройство кровель из оцинкованной стали без настенных желобов 5,4 м * 5,9 м | м2 | 40.6
3 | Обработка деревянных конструкций огнебиозащитным составом на водной основе | м2 | 105
Материалы:
4 | Брус обрезной хвойных пород длиной 4-6,5м, шириной 150 мм, толщиной 150 мм, II сорта. (мауэрлат) | м3 | 0.63
5 | Доски обрезные хвойных пород длиной 4-6,5м, шириной 150 мм, толщиной 40 мм, I сорта. (стропила) | м3 | 0.67
6 | Доски обрезные хвойных пород длиной 4-6,5м, шириной 150 мм, толщиной 25 мм, I сорта. (обрешетка) | м3 | 0.49
7 | Пароизоляция «Изоспан D» | м2 | 40.6
8 | Профилированный лист С-21 толщиной 0,7 мм по ГОСТ 24045-94 (оцинкованный, окрашенный) с коэфф. 1,2 (укладка внахлёст) | м2 | 48.8
9 | Торцевая планка 150 (лист толщиной 0,7 мм оцинкованный, окрашенный) с коэфф. 1,2 (укладка внахлёст) | м | 17
10 | Конек плоский 190 (лист толщиной 0,7 мм оцинкованный, окрашенный) с коэфф. 1,2 (укладка внахлёст) | м | 6.2
11 | Планка карнизная (лист толщиной 0,7 мм оцинкованный, окрашенный) с коэфф. 1,2 (укладка внахлёст) | м | 6.2
12 | Панель стеновая ПВХ (белая) 3000*250*8 мм (карнизы, фронтоны) | шт. | 33
13 | Стартовая планка ПВХ 3000 мм (карнизы, фронтоны) | шт. | 16
14 | Угол ПВХ внутренний 3000 мм (карнизы, фронтоны) | шт. | 4
15 | Решетка вентиляционная ПВХ 150х200 мм | шт. | 2
Раздел 2. Стальная лестница, площадка и ограждения
Демонтаж
16 | Демонтаж прямолинейных лестниц с ограждением | т | 0.254
17 | Демонтаж площадок с настилом из листовой стали с ограждением | т | 0.249
Монтаж
18 | Монтаж прямолинейных лестниц с ограждением | т | 0.254
19 | Монтаж площадок с настилом из просечной стали с ограждением | т | 0.249
20 | Окраска металлических поверхностей эмалью в 2 слоя по грунтовке | м2 | 32
Материалы:
21 | Швеллер 12П по ГОСТ 8240-97 (18 м) | т | 0.188
22 | Лист просечно-вытяжной ПВ2 406 по ГОСТ 8706-78 (1 м * 2 м) | т | 0.033
23 | Лист стальной с ромбическим рифлением ГОСТ 8568-77 (0,3 м * 0,6 м * 18 шт.) | т | 0.109
24 | Уголок стальной 25х25х4 мм по ГОСТ 8509-93 (24 м) | м | 24
25 | Труба водогазопроводная 100*2,8 по ГОСТ 3262-75 | м | 10
26 | Труба водогазопроводная 32*2,8 по ГОСТ 3262-75 | м | 7
27 | Полоса 100*5 по ГОСТ 103-2006 | м | 3
Раздел 3. Отмостка
Монтаж
28 | Устройство отмостки | м2 | 14.46
Материалы:
29 | Щебень фракции 40-70 ГОСТ 8267-93 (50 мм) | м3 | 0.723
30 | Сетка арматурная 100*100*6 по ГОСТ 23279-2012 | м2 | 14.46
31 | Тяжелый бетон В12,5 F200 ГОСТ 25192-2012 (50 мм) | м3 | 0.723
Раздел 4. Ремонт пола Т1
Демонтаж
32 | Демонтаж/Монтаж силового масляного трансформатора 10кВ мощностью 250 кВА | шт. | 1
33 | Разборка бетонных оснований | м3 | 0.68
Монтаж
34 | Пробивка / Заделка в кирпичных стенах гнезд размером 120х120 мм | шт. | 6
35 | Устройство лаг из швеллера и двутавра | т | 0.159
36 | Возведение перекрытий в мелкощитовой опалубке (с помощью бадьи) толщиной 120 мм | м2 | 5.67
37 | Установка арматуры в мелкощитовую опалубку перекрытий | т | 0.071
Материалы:
39 | Тяжелый бетон В12,5 F200 ГОСТ 25192-2012 | м3 | 0.68
40 | Доски обрезные хвойных пород длиной 4-6,5м, шириной 150 мм, толщиной 25 мм, II сорта. (опалубка) | м3 | 0.14
41 | Сетка арматурная 100*100*10 по ГОСТ 23279-2012 | м2 | 5.67
42 | Швеллер 12П по ГОСТ 8240-97 (10,8 м) | т | 0.112
43 | Балка двутавровая 12Б1 по ГОСТ 26020-83 (5,4 м) | т | 0.047
Раздел 5. Общестроительные работы
Демонтаж
44 | Демонтаж деревянных дверных дверей и ворот | м2 | 15.32
Монтаж
45 | Окраска металлических поверхностей эмалью в 2 слоя по грунтовке (вент. решетки 0,5*1 м 6 шт.) | м2 | 6
46 | Известковая окраска водными составами по штукатурке внутри помещения. РУ10, РУ0,4, Т1, Т2 | м2 | 202
47 | Штукатурка стен внутри здания цементным раствором по камню, простая. РУ10, РУ0,4, Т1 | м2 | 11
48 | Установка металлических дверных коробок с навеской металлических дверных полотен | м2 | 15.32
49 | Устройство ограждения шинного моста из оцинкованной стали с креплением к существующим металлоконструкциям | м2 | 1
Материалы:
50 | Дверной блок 2-х створчатый металлический. Дверь металлическая не утепленная. (1,5*2,4 м). РУ0,4 | шт. | 1
51 | Дверной блок 2-х створчатый металлический. Дверь металлическая не утепленная. (1,5*2,6 м). РУ10 | шт. | 1
52 | Дверной блок 2-х створчатый металлический. Дверь металлическая не утепленная. (1,7*2,3 м). Т1, Т2 | шт. | 2
53 | Профилированный лист С-21 толщиной 0,7 мм по ГОСТ 24045-94 (0,5*2м) | м2 | 1
ТП-102 ф. «КПП-1» инв.000666 в г.Ялуторовск.
№ п/п | Наименование работ | Ед.изм. | Кол-во
1 | 2 | 3 | 4
Раздел 1. Кровля
Демонтаж
1 | Разборка покрытий кровель из рулонных материалов 5,8 м * 6,0 м | м2 | 41
Монтаж
2 | Устройство кровель из оцинкованной стали без настенных желобов 5,8 м * 6,0 м | м2 | 44.5
3 | Обработка деревянных конструкций огнебиозащитным составом на водной основе | м2 | 115
Материалы:
4 | Брус обрезной хвойных пород длиной 4-6,5м, шириной 150 мм, толщиной 150 мм, II сорта. (мауэрлат) | м3 | 0.69
5 | Доски обрезные хвойных пород длиной 4-6,5м, шириной 150 мм, толщиной 40 мм, I сорта. (стропила) | м3 | 0.74
6 | Доски обрезные хвойных пород длиной 4-6,5м, шириной 150 мм, толщиной 25 мм, I сорта. (обрешетка) | м3 | 0.53
7 | Пароизоляция «Изоспан D» | м2 | 44.5
8 | Профилированный лист С-21 толщиной 0,7 мм по ГОСТ 24045-94 (оцинкованный, окрашенный) с коэфф. 1,2 (укладка внахлёст) | м2 | 53.5
9 | Торцевая планка 150 (лист толщиной 0,7 мм оцинкованный, окрашенный) с коэфф. 1,2 (укладка внахлёст) | м | 18
10 | Конек плоский 190 (лист толщиной 0,7 мм оцинкованный, окрашенный) с коэфф. 1,2 (укладка внахлёст) | м | 6.8
11 | Планка карнизная (лист толщиной 0,7 мм оцинкованный, окрашенный) с коэфф. 1,2 (укладка внахлёст) | м | 6.8
12 | Панель стеновая ПВХ (белая) 3000*250*8 мм (карнизы, фронтоны) | шт. | 36
13 | Стартовая планка ПВХ 3000 мм (карнизы, фронтоны) | шт. | 17
14 | Угол ПВХ внутренний 3000 мм (карнизы, фронтоны) | шт. | 4
15 | Решетка вентиляционная ПВХ 150х200 мм | шт. | 2
Раздел 2. Стальная лестница, площадка и ограждения
Демонтаж
16 | Демонтаж прямолинейных лестниц с ограждением | т | 0.254
17 | Демонтаж площадок с настилом из листовой стали с ограждением | т | 0.249
Монтаж
18 | Монтаж прямолинейных лестниц с ограждением | т | 0.254
19 | Монтаж площадок с настилом из просечной стали с ограждением | т | 0.249
20 | Окраска металлических поверхностей эмалью в 2 слоя по грунтовке | м2 | 32
Материалы:
21 | Швеллер 12П по ГОСТ 8240-97 (18 м) | т | 0.188
22 | Лист просечно-вытяжной ПВ2 406 по ГОСТ 8706-78 (1 м * 2 м) | т | 0.033
23 | Лист стальной с ромбическим рифлением ГОСТ 8568-77 (0,3 м * 0,6 м * 18 шт.) | т | 0.109
24 | Уголок стальной 25х25х4 мм по ГОСТ 8509-93 (24 м) | м | 24
25 | Труба водогазопроводная 100*2,8 по ГОСТ 3262-75 | м | 10
26 | Труба водогазопроводная 32*2,8 по ГОСТ 3262-75 | м | 7
27 | Полоса 100*5 по ГОСТ 103-2006 | м | 3
Раздел 3. Отмостка
Монтаж
28 | Устройство отмостки | м2 | 15.85
Материалы:
29 | Щебень фракции 40-70 ГОСТ 8267-93 (50 мм) | м3 | 0.793
30 | Сетка арматурная 100*100*6 по ГОСТ 23279-2012 | м2 | 15.85
31 | Тяжелый бетон В12,5 F200 ГОСТ 25192-2012 (50 мм) | м3 | 0.793
Раздел 4. Ремонт пола
Монтаж
32 | Устройство цементно-песчаной стяжки толщиной 30мм. Т1 – 5,88м2 Т2 - 5,88м2 | м2 | 11.76
Раздел 6. Общестроительные работы
Монтаж
33 | Окраска металлических поверхностей эмалью в 2 слоя по грунтовке (двери РУ10, РУ0,4, Т1, Т2; вентиляционные решетки) | м2 | 36.7
ТП-130 ф. «КПП-2» инв.000670 в г.Ялуторовск.
№ п/п | Наименование работ | Ед.изм. | Кол-во
1 | 2 | 3 | 4
Раздел 1. Кровля
Демонтаж
1 | Разборка покрытий кровель из рулонных материалов 5,4 м * 5,8 м | м2 | 31.3
Монтаж
2 | Устройство кровель из оцинкованной стали без настенных желобов 5,4 м * 5,8 м | м2 | 40
3 | Обработка деревянных конструкций огнебиозащитным составом на водной основе | м2 | 103
Материалы:
4 | Брус обрезной хвойных пород длиной 4-6,5м, шириной 150 мм, толщиной 150 мм, II сорта. (мауэрлат) | м3 | 0.62
5 | Доски обрезные хвойных пород длиной 4-6,5м, шириной 150 мм, толщиной 40 мм, I сорта. (стропила) | м3 | 0.66
6 | Доски обрезные хвойных пород длиной 4-6,5м, шириной 150 мм, толщиной 25 мм, I сорта. (обрешетка) | м3 | 0.48
7 | Пароизоляция «Изоспан D» | м2 | 40
8 | Профилированный лист С-21 толщиной 0,7 мм по ГОСТ 24045-94 (оцинкованный, окрашенный) с коэфф. 1,2 (укладка внахлёст) | м2 | 47.9
9 | Торцевая планка 150 (лист толщиной 0,7 мм оцинкованный, окрашенный) с коэфф. 1,2 (укладка внахлёст) | м | 17
10 | Конек плоский 190 (лист толщиной 0,7 мм оцинкованный, окрашенный) с коэфф. 1,2 (укладка внахлёст) | м | 6.1
11 | Планка карнизная (лист толщиной 0,7 мм оцинкованный, окрашенный) с коэфф. 1,2 (укладка внахлёст) | м | 6.1
12 | Панель стеновая ПВХ (белая) 3000*250*8 мм (карнизы, фронтоны) | шт. | 32
13 | Стартовая планка ПВХ 3000 мм (карнизы, фронтоны) | шт. | 16
14 | Угол ПВХ внутренний 3000 мм (карнизы, фронтоны) | шт. | 4
15 | Решетка вентиляционная ПВХ 150х200 мм | шт. | 2
Раздел 2. Стальная лестница, площадка и ограждения
Демонтаж
16 | Демонтаж прямолинейных лестниц с ограждением | т | 0.254
17 | Демонтаж площадок с настилом из листовой стали с ограждением | т | 0.249
Монтаж
18 | Монтаж прямолинейных лестниц с ограждением | т | 0.254
19 | Монтаж площадок с настилом из просечной стали с ограждением | т | 0.249
20 | Окраска металлических поверхностей эмалью в 2 слоя по грунтовке | м2 | 32
Материалы:
21 | Швеллер 12П по ГОСТ 8240-97 (18 м) | т | 0.188
22 | Лист просечно-вытяжной ПВ2 406 по ГОСТ 8706-78 (1 м * 2 м) | т | 0.033
23 | Лист стальной с ромбическим рифлением ГОСТ 8568-77 (0,3 м * 0,6 м * 18 шт.) | т | 0.109
24 | Уголок стальной 25х25х4 мм по ГОСТ 8509-93 (24 м) | м | 24
25 | Труба водогазопроводная 100*2,8 по ГОСТ 3262-75 | м | 10
26 | Труба водогазопроводная 32*2,8 по ГОСТ 3262-75 | м | 7
27 | Полоса 100*5 по ГОСТ 103-2006 | м | 3
Раздел 3. Отмостка
Монтаж
28 | Устройство отмостки | м2 | 14.22
Материалы:
29 | Щебень фракции 40-70 ГОСТ 8267-93 (50 мм) | м3 | 0.711
30 | Сетка арматурная 100*100*6 по ГОСТ 23279-2012 | м2 | 14.22
31 | Тяжелый бетон В12,5 F200 ГОСТ 25192-2012 (50 мм) | м3 | 0.711
Раздел 6. Общестроительные работы
Монтаж
44 | Окраска металлических поверхностей эмалью в 2 слоя по грунтовке (двери РУ10, РУ0,4, Т1, Т2; вентиляционные решетки) | м2 | 37.7
| Заказчик: | Подрядчик:
| Главный инженер ПАО "СУЭНКО" | _________________________________
| Фролов В.С. | _________________________________
| _____________________________ | _________________________________