## Приложение 3-1 ВЛ-0,4кВ
Приложение № 3-1.
к Договору №_________ от «____» _______20 г.
Дефектные ведомости на капитальный ремонт
(Заводоуковский участок Южного филиала ПАО "СУЭНКО")
ВЛ-0,4кВ
ВЛ-0,4кВ/2,17 ЭСК от ПС 110/10 кВ Новая заимка ВЛ-10 кВ ф. "СХТ" Заводоуковский р-н инв. № 001260 (ВЛ-0,4 кВ ф. Мира чёт. ТП-771)
№ пп | Наименование | Ед. изм. | Кол.
1 | 2 | 3 | 4
Раздел 1. Капитальный ремонт ВЛ-0,4кВ
1 | Замена деревянных одностоечных опор на железобетонные | шт | 10
2 | Замена деревянных опор А-образных на железобетонные А-образные | шт | 6
3 | Перетяжка проводов на ВЛ до 1кВ при переходов, 1км провода при количестве опор на 1км ВЛ до 21 | ед.изм. | 0.02
4 | Перетяжка проводов на ВЛ до 1кВ при отсутствии переходов, 1км провода при количестве опор на 1км ВЛ до 22 | ед.изм. | 0.55
5 | Перетяжка ответвлений от ВЛ 0.38 кВ к зданиям | шт | 16
Раздел 2. Транспортировка грузов
6 | Транспортировка грузов от склада до объекта ремонта и по пикетам | час | 6
Раздел 3. Материалы
7 | Стойка СВ-95-3,5 | шт | 22
8 | Траверса ТН-18 | шт | 17
9 | Хомут Х-42 | шт | 17
10 | Кронштейн У-4 | шт | 6
11 | Провод СИП 2 3*50+1*54,6 | м | 570
12 | Провод СИП 4 4х16 | м | 150
13 | Провод СИП 4 2х16 | м | 200
14 | Проводник заземляющий ЗП-1 | шт | 16
15 | Зажим анкерный РА 25х100 | шт | 4
16 | Зажим анкерный РА 235 | шт | 22
17 | Зажим анкерный РА 1500 | шт | 12
18 | Зажим промежуточный РS 1500 | шт | 11
19 | Ремешок кабельный FKV 260*9 | шт | 60
20 | Зажим ПА-3-2 | шт | 16
21 | Зажим прокалывающий SLIP22.12 | шт | 16
22 | Зажим прокалывающий P2R95 | шт | 40
23 | Зажим прокалывающий ЕР 95-13 | шт | 40
ВЛ -0,4 кВ / 1,4 ЭСК от 220/110/35/10 кВ Заводоуковская ВЛ-10 кВ ф."Элеватор" инв. № 001137 (ВЛ-0,4 кВ ф. Школьная нечет. ТП-660)
№ пп | Наименование | Ед. изм. | Кол.
1 | 2 | 3 | 4
Раздел 1. Капитальный ремонт ВЛ-0,4кВ
1 | Замена деревянных одностоечных опор на железобетонные | шт | 3
2 | Замена деревянных опор А-образных на железобетонные А-образные | шт | 3
3 | Перетяжка проводов на ВЛ до 1кВ при переходов, 1км провода при количестве опор на 1км ВЛ до 21 | ед.изм. | 0.06
4 | Перетяжка проводов на ВЛ до 1кВ при отсутствии переходов, 1км провода при количестве опор на 1км ВЛ до 22 | ед.изм. | 0.16
5 | Перетяжка ответвлений от ВЛ 0.38 кВ к зданиям | шт | 10
Раздел 2. Транспортировка грузов
6 | Транспортировка грузов от склада до объекта ремонта и по пикетам | час | 4
Раздел 3. Материалы
7 | Стойка СВ-95-3,5 | шт | 9
8 | Траверса ТН-18 | шт | 6
9 | Хомут Х-42 | шт | 6
10 | Кронштейн У-4 | шт | 3
11 | Провод СИП 2 4*25 | м | 240
12 | Провод СИП 4 2х16 | м | 250
13 | Проводник заземляющий ЗП-1 | шт | 6
14 | Зажим анкерный РА 235 | шт | 20
15 | Зажим анкерный РА 1500 | шт | 5
16 | Зажим промежуточный РS 1500 | шт | 3
17 | Ремешок кабельный FKV 260*9 | шт | 25
18 | Зажим прокалывающий SLIP22.12 | шт | 6
19 | Зажим ПА-3-2 | шт | 6
20 | Зажим прокалывающий P2R95 | шт | 10
21 | Зажим прокалывающий ЕР 95-13 | шт | 22
ВЛ-0,4кВ/0,5 ЭСК от ПС 220/110/35/10 кВ Заводоуковская ВЛ-10 кВ ф. "Сокольники" инв. № 001081 (ВЛ-0,4 кВ ф. Рабочая ТП-723)
№ пп | Наименование | Ед. изм. | Кол.
1 | 2 | 3 | 4
Раздел 1. Капитальный ремонт ВЛ-0,4кВ
1 | Замена деревянных опор промежуточных на железобетонные промежуточные | шт | 3
2 | Замена деревянных опор А-образных на железобетонные А-образные | шт | 2
3 | Перетяжка проводов на ВЛ до 1кВ при отсутствии переходов, 1км провода при количестве опор на 1км ВЛ до 22 | ед.изм. | 0.15
4 | Перетяжка ответвлений от ВЛ 0.38 кВ к зданиям | шт | 7
5 | Снятие светильников наружного освещения на опорах | шт | 3
6 | Замена кронштейнов для светильнтков | шт | 3
7 | Установка светильников наружного освещения на опорах с подключением их к действующим линиям сущ. | шт | 3
Раздел 2. Транспортировка грузов
8 | Транспортировка грузов от склада до объекта ремонта и по пикетам | час | 4
Раздел 3. Материалы
9 | Стойка СВ-95-3,5 | шт | 7
10 | Траверса ТН-18 | шт | 7
11 | Хомут Х-42 | шт | 7
12 | Кронштейн КС-1 | шт | 3
13 | Хомут Х-11 | шт | 3
14 | Кронштейн У-4 | шт | 2
15 | Провод СИП 2 3*50+1*54,6+1*16 | м | 150
16 | Провод СИП 4 4х16 | м | 25
17 | Провод СИП 4 2х16 | м | 150
18 | Проводник заземляющий ЗП-1 | шт | 5
19 | Зажим анкерный РА25х100 | шт | 2
20 | Зажим анкерный РА 235 | шт | 18
21 | Зажим анкерный РА 1500 | шт | 4
22 | Зажим промежуточный ES 1500 | шт | 3
23 | Ремешок кабельный FKV 260*9 | шт | 20
24 | Зажим ПА-3-2 | шт | 5
25 | Зажим прокалывающий P2R95 | шт | 16
26 | Зажим прокалывающий SLIP22.12 | шт | 11
27 | Зажим прокалывающий ЕР 95-13 | шт | 16
ВЛ -0,4 кВ / 1,32 ЭСК от 220/110/35/10 кВ Заводоуковская ВЛ-10 кВ ф."Элеватор" инв.№ 001128 (ВЛ-0,4 кВ ф. Дружининой ТП-679)
№ пп | Наименование | Ед. изм. | Кол.
1 | 2 | 3 | 4
Раздел 1. Капитальный ремонт ВЛ-0,4кВ
1 | Замена деревянных опор промежуточных на железобетонные промежуточные | шт | 7
2 | Замена деревянных опор А-образных на железобетонные А-образные | шт | 3
3 | Перетяжка проводов на ВЛ до 1кВ при переходов, 1км провода при количестве опор на 1км ВЛ до 21 | ед.изм. | 0.05
4 | Перетяжка проводов на ВЛ до 1кВ при отсутствии переходов, 1км провода при количестве опор на 1км ВЛ до 22 | ед.изм. | 0.28
5 | Перетяжка ответвлений от ВЛ 0.38 кВ к зданиям | шт | 25
6 | Снятие светильников наружного освещения на опорах | шт | 10
7 | Замена кронштейнов для светильнтков | шт | 10
8 | Установка светильников наружного освещения на опорах с подключением их к действующим линиям сущ. | шт | 10
Раздел 2. Транспортировка грузов
9 | Транспортировка грузов от склада до объекта ремонта и по пикетам | час | 4
Раздел 3. Материалы
10 | Стойка СВ-95-3,5 | шт | 13
11 | Траверса ТН-18 | шт | 10
12 | Хомут Х-42 | шт | 10
13 | Кронштейн КС-1 | шт | 7
14 | Хомут Х-11 | шт | 7
15 | Кронштейн У-4 | шт | 3
16 | Кабель ВВГ 4*1,5 | м | 24
17 | Провод СИП 2 3*50+1*54,6+1*16 | м | 330
18 | Провод СИП 4 4х16 | м | 50
19 | Провод СИП 4 2х16 | м | 580
20 | Проводник заземляющий ЗП-1 | шт | 10
21 | Зажим анкерный РА25х100 | шт | 6
22 | Зажим анкерный РА 235 | шт | 46
23 | Зажим анкерный РА 1500 | шт | 6
24 | Зажим промежуточный ES 1500 | шт | 6
25 | Ремешок кабедьный FKV 260*9 | шт | 40
26 | Зажим ПА-3-2 | шт | 10
27 | Зажим прокалывающий P2R95 | шт | 54
28 | Зажим прокалывающий SLIP22.12 | шт | 30
29 | Зажим прокалывающий ЕР 95-13 | шт | 54
ЛЭП-0,4кВ/3,12 ЭСК от ПС 110/10 кВ Зоново ВЛ-10 кВ ф. "Лебедевка" Заводоуковский р-н инв № 001305 (ВЛ-0,4 кВ ф. Советская ТП-794)
№ пп | Наименование | Ед. изм. | Кол.
1 | 2 | 3 | 4
Раздел 1. Капитальный ремонт ВЛ-0,4кВ
1 | Замена деревянных опор промежуточных на железобетонные промежуточные | шт | 19
2 | Замена деревянных опор А-образных на железобетонные А-образные | шт | 4
3 | Перетяжка проводов на ВЛ до 1кВ при переходов, 1км провода при количестве опор на 1км ВЛ до 21 | ед.изм. | 0.158
4 | Перетяжка проводов на ВЛ до 1кВ при отсутствии переходов, 1км провода при количестве опор на 1км ВЛ до 22 | ед.изм. | 0.778
5 | Перетяжка ответвлений от ВЛ 0.38 кВ к зданиям | шт | 19
6 | Снятие светильников наружного освещения на опорах | шт | 10
7 | Замена кронштейнов для светильнтков | шт | 10
8 | Установка светильников наружного освещения на опорах с подключением их к действующим линиям сущ. | шт | 10
Раздел 2. Транспортировка грузов
9 | Транспортировка грузов от склада до объекта ремонта и по пикетам | час | 10
Раздел 3. Материалы
10 | Стойка СВ-95-3,5 | шт | 27
11 | Траверса ТН-18 | шт | 27
12 | Хомут Х-42 | шт | 27
13 | Кронштейн КС-1 | шт | 10
14 | Хомут Х-11 | шт | 10
15 | Кронштейн У-4 | шт | 4
16 | Кабель ВВГ 4*1,5 | м | 24
17 | Провод СИП 2 3*50+1*54,6+1*16 | м | 936
18 | Провод СИП 4 4х16 | м | 200
19 | Провод СИП 4 2х16 | м | 275
20 | Проводник заземляющий ЗП-1 | шт | 23
21 | Зажим анкерный РА25х100 | шт | 16
22 | Зажим анкерный РА 235 | шт | 22
23 | Зажим анкерный РА 1500 | шт | 14
24 | Зажим промежуточный ES 1500 | шт | 21
25 | Ремешок кабельный FKV 260*9 | шт | 100
26 | Зажим ПА-3-2 | шт | 23
27 | Зажим прокалывающий P2R95 | шт | 54
28 | Зажим прокалывающий SLIP22.12 | шт | 43
29 | Зажим прокалывающий ЕР 95-13 | шт | 60
ВЛ-0,4 кВ /10 , ЭСК от ПС 110/10 кВ Новая Заимка ВЛ-10 кВ ф. "Коммунальный" Заводоуковский р-н инв. № 001281 (ВЛ-0,4 кВ ф. Ворошилова ТП-776)
№ пп | Наименование | Ед. изм. | Кол.
1 | 2 | 3 | 4
Раздел 1. Капитальный ремонт ВЛ-0,4кВ
1 | Замена деревянных опор промежуточных на железобетонные промежуточные | шт | 5
2 | Замена деревянных опор А-образных на железобетонные А-образные | шт | 4
3 | Перетяжка проводов на ВЛ до 1кВ при отсутствии переходов, 1км провода при количестве опор на 1км ВЛ до 22 | ед.изм. | 0.69
4 | Перетяжка ответвлений от ВЛ 0.38 кВ к зданиям | шт | 19
5 | Снятие светильников наружного освещения на опорах | шт | 4
6 | Замена кронштейнов для светильнтков | шт | 4
7 | Установка светильников наружного освещения на опорах с подключением их к действующим линиям сущ. | шт | 4
Раздел 2. Транспортировка грузов
8 | Транспортировка грузов от склада до объекта ремонта и по пикетам | час | 6
Раздел 3. Материалы
9 | Стойка СВ-95-3,5 | шт | 13
10 | Траверса ТН-18 | шт | 21
11 | Хомут Х-42 | шт | 21
12 | Кронштейн КС-1 | шт | 4
13 | Хомут Х-11 | шт | 4
14 | Кронштейн У-4 | шт | 4
15 | Кабель ВВГ 4*1,5 | м | 16
16 | Провод СИП 2 3*50+1*54,6+1*16 | м | 678
17 | Провод СИП 4 4х16 | м | 50
18 | Провод СИП 4 2х16 | м | 450
19 | Проводник заземляющий ЗП-1 | шт | 9
20 | Зажим анкерный РА25х100 | шт | 4
21 | Зажим анкерный РА 1500 | шт | 12
22 | Зажим анкерный РА 235 | шт | 36
23 | Зажим промежуточный ES 1500 | шт | 12
24 | Ремешок кабельный FKV 260*9 | шт | 70
25 | Зажим ПА-3-2 | шт | 9
26 | Зажим прокалывающий P2R95 | шт | 94
27 | Зажим прокалывающий SLIP22.12 | шт | 17
ВЛ - 0,4 кВ, ЭСК от ПС 110/10 кВ Новая Заимка ВЛ-10 кВ ф. "Совхоз-1" Заводоуковский р-н инв. № 001268 (ВЛ-0,4 кВ ф. Гагарина лев. ТП-778)
№ пп | Наименование | Ед. изм. | Кол.
1 | 2 | 3 | 4
Раздел 1. Капитальный ремонт ВЛ-0,4кВ
1 | Замена деревянных опор промежуточных на железобетонные промежуточные | шт | 13
2 | Замена деревянных опор А-образных на железобетонные А-образные | шт | 4
3 | Перетяжка проводов на ВЛ до 1кВ при отсутствии переходов, 1км провода при количестве опор на 1км ВЛ до 22 | ед.изм. | 0.56
4 | Перетяжка ответвлений от ВЛ 0.38 кВ к зданиям | шт | 20
5 | Снятие светильников наружного освещения на опорах | шт | 6
6 | Замена кронштейнов для светильнтков | шт | 6
7 | Установка светильников наружного освещения на опорах с подключением их к действующим линиям сущ. | шт | 6
Раздел 2. Транспортировка грузов
8 | Транспортировка грузов от склада до объекта ремонта и по пикетам | час | 6
Раздел 3. Материалы
9 | Стойка СВ-95-3,5 | шт | 21
10 | Траверса ТН-18 | шт | 17
11 | Хомут Х-42 | шт | 17
12 | Кронштейн КС-1 | шт | 6
13 | Хомут Х-11 | шт | 6
14 | Кронштейн У-4 | шт | 4
15 | Кабель ВВГ 4*1,5 | м | 16
16 | Провод СИП 2 3*50+1*54,6+1*16 | м | 374
17 | Провод СИП 4 4х25 | м | 177
18 | Провод СИП 4 4х16 | м | 120
19 | Провод СИП 4 2х16 | м | 435
20 | Проводник заземляющий ЗП-1 | шт | 17
21 | Зажим анкерный РА25х100 | шт | 24
22 | Зажим анкерный РА 235 | шт | 34
23 | Зажим анкерный РА 1500 | шт | 4
24 | Зажим промежуточный ES 1500 | шт | 8
25 | Ремешок кабельный FKV 260*9 | шт | 60
26 | Зажим ПА-3-2 | шт | 17
27 | Зажим прокалывающий P2R95 | шт | 48
28 | Зажим прокалывающий SLIP22.12 | шт | 17
29 | Зажим прокалывающий ЕР 95-13 | шт | 62
ВЛ-0,4 кВ /10 , ЭСК от ПС 110/10 кВ Новая Заимка ВЛ-10 кВ ф. "Коммунальный" Заводоуковский р-н инв. № 001281 (ВЛ-0,4 кВ ф. Декабристов ТП-776)
№ пп | Наименование | Ед. изм. | Кол.
1 | 2 | 3 | 4
Раздел 1. Капитальный ремонт ВЛ-0,4кВ
1 | Замена деревянных опор промежуточных на железобетонные промежуточные | шт | 7
2 | Замена деревянных опор А-образных на железобетонные А-образные | шт | 4
3 | Перетяжка проводов на ВЛ до 1кВ при отсутствии переходов, 1км провода при количестве опор на 1км ВЛ до 22 | ед.изм. | 0.34
4 | Перетяжка ответвлений от ВЛ 0.38 кВ к зданиям | шт | 11
5 | Снятие светильников наружного освещения на опорах | шт | 2
6 | Замена кронштейнов для светильнтков | шт | 2
7 | Установка светильников наружного освещения на опорах с подключением их к действующим линиям сущ. | шт | 2
Раздел 2. Транспортировка грузов
8 | Транспортировка грузов от склада до объекта ремонта и по пикетам | час | 6
Раздел 3. Материалы
9 | Стойка СВ-95-3,5 | шт | 15
10 | Траверса ТН-18 | шт | 11
11 | Хомут Х-42 | шт | 11
12 | Кронштейн КС-1 | шт | 1
13 | Хомут Х-11 | шт | 1
14 | Кронштейн У-4 | шт | 4
15 | Кабель ВВГ 4*1,5 | м | 16
16 | Провод СИП 2 4*35 | м | 0.34
17 | Провод СИП 4 2х16 | м | 275
18 | Проводник заземляющий ЗП-1 | шт | 11
19 | Зажим анкерный РА 235 | шт | 22
20 | Зажим анкерный РА 1500 | шт | 9
21 | Зажим промежуточный ES 1500 | шт | 6
22 | Ремешок кабельный FKV 260*9 | шт | 40
23 | Зажим ПА-3-2 | шт | 11
24 | Зажим прокалывающий P2R95 | шт | 22
25 | Зажим прокалывающий SLIP22.12 | шт | 17
26 | Зажим прокалывающий ЕР 95-13 | шт | 30
ВЛ-0,4кВ/3,08 ЭСК от ПС 220/110/35/10 кВ Заводоуковская ВЛ-10 кВ ф. "Сокольники" инв. № 001078 (ВЛ-0,4 кВ ф. Рабочая-1 от ТП-724)
№ пп | Наименование | Ед. изм. | Кол.
1 | 2 | 3 | 4
Раздел 1. Капитальный ремонт ВЛ-0,4кВ
1 | Замена деревянных опор промежуточных на железобетонные промежуточные | шт | 17
2 | Замена деревянных опор А-образных на железобетонные А-образные | шт | 5
3 | Перетяжка проводов на ВЛ до 1кВ при отсутствии переходов, 1км провода при количестве опор на 1км ВЛ до 22 | ед.изм. | 0.59
4 | Перетяжка ответвлений от ВЛ 0.38 кВ к зданиям | шт | 43
5 | Снятие светильников наружного освещения на опорах | шт | 9
6 | Замена кронштейнов для светильнтков | шт | 9
7 | Установка светильников наружного освещения на опорах с подключением их к действующим линиям сущ. | шт | 9
Раздел 2. Транспортировка грузов
8 | Транспортировка грузов от склада до объекта ремонта и по пикетам | час | 4
Раздел 3. Материалы
9 | Стойка СВ-95-3,5 | шт | 27
10 | Траверса ТН-18 | шт | 23
11 | Хомут Х-42 | шт | 23
12 | Кронштейн КС-1 | шт | 9
13 | Хомут Х-11 | шт | 9
14 | Кронштейн У-4 | шт | 5
15 | Кабель ВВГ 4*1,5 | м | 25
16 | Провод СИП 2 3*50+1*54,6+1*16 | м | 584
17 | Провод СИП 4 2х16 | м | 1245
18 | Проводник заземляющий ЗП-1 | шт | 23
19 | Зажим анкерный РА 235 | шт | 96
20 | Зажим анкерный РА 1500 | шт | 10
21 | Зажим промежуточный ES 1500 | шт | 11
22 | Ремешок кабельный FKV 260*9 | шт | 60
23 | Зажим ПА-3-2 | шт | 23
24 | Зажим прокалывающий P2R95 | шт | 43
25 | Зажим прокалывающий SLIP22.12 | шт | 23
26 | Зажим прокалывающий ЕР 95-13 | шт | 62
ВЛ-0,4кВ/3,08 ЭСК от ПС 220/110/35/10 кВ Заводоуковская ВЛ-10 кВ ф. "Сокольники" инв. № 001078 (ВЛ-0,4 кВ ф. Рабочая-2 от ТП-724)
№ пп | Наименование | Ед. изм. | Кол.
1 | 2 | 3 | 4
Раздел 1. Капитальный ремонт ВЛ-0,4кВ
1 | Замена деревянных опор промежуточных на железобетонные промежуточные | шт | 8
2 | Замена деревянных опор А-образных на железобетонные А-образные | шт | 3
3 | Перетяжка проводов на ВЛ до 1кВ при отсутствии переходов, 1км провода при количестве опор на 1км ВЛ до 22 | ед.изм. | 0.34
4 | Перетяжка ответвлений от ВЛ 0.38 кВ к зданиям | шт | 14
5 | Снятие светильников наружного освещения на опорах | шт | 5
6 | Замена кронштейнов для светильнтков | шт | 5
7 | Установка светильников наружного освещения на опорах с подключением их к действующим линиям сущ. | шт | 5
Раздел 2. Транспортировка грузов
8 | Транспортировка грузов от склада до объекта ремонта и по пикетам | час | 4
Раздел 3. Материалы
9 | Стойка СВ-95-3,5 | шт | 14
10 | Траверса ТН-18 | шт | 11
11 | Хомут Х-42 | шт | 11
12 | Кронштейн КС-1 | шт | 5
13 | Хомут Х-11 | шт | 5
14 | Кронштейн У-4 | шт | 3
15 | Кабель ВВГ 4*1,5 | м | 16
16 | Провод СИП 2 4*35+1*16 | м | 283
17 | Провод СИП 4 4*25+1*16 | м | 65
| Провод СИП 4 2х16 | м | 350
18 | Проводник заземляющий ЗП-1 | шт | 11
19 | Зажим анкерный РА 235 | шт | 28
20 | Зажим анкерный РА 1500 | шт | 6
21 | Зажим промежуточный ES 1500 | шт | 7
22 | Ремешок кабельный FKV 260*9 | шт | 40
23 | Зажим ПА-3-2 | шт | 11
24 | Зажим прокалывающий P2R95 | шт | 28
25 | Зажим прокалывающий SLIP22.12 | шт | 11
26 | Зажим прокалывающий ЕР 95-13 | шт | 38
| Заказчик: | Подрядчик:
| Главный инженер ПАО "СУЭНКО" | __________________________________________________
| Фролов В.С. | __________________________________________________
| _____________________________ | __________________________________________________

## Приложение 3-2 Строит. часть
Приложение № 3-2.
к Договору №_________ от «____» _______20 г.
Дефектные ведомости на капитальный ремонт
(Заводоуковский участок Южного филиала ПАО "СУЭНКО")
Строительная часть ТП, РП-10/0,4кВ
ТП №145 тр-р ТМ-400 тр-р 400 ЭСК от ПС 220/110/35/10 кВ Заводоуковская ВЛ-10 кВ ф. "Сокольники" инв. № 001100
№ пп | Наименование | Ед. изм. | Кол.
1 | 2 | 3 | 4
Раздел 1. РУ-10 кВ, РУ-0,4кВ, ТР-Р
1 | Демонтаж дверей болков ТР-Р1 | м2 | 4.6
2 | Монтаж дверей болков ТР-Р1 | м2 | 4.6
3 | Демонтаж дверей болков ТР-Р2 | м2 | 4.6
4 | Монтаж дверей болков ТР-Р2 | м2 | 4.6
5 | Демонтаж дверей блоков РУ-10 кВ | м2 | 1.8
6 | Монтаж дверей блоков РУ-10 кВ | м2 | 1.8
7 | Изготовление контура заземления | м | 10
8 | Демонтаж дверей блоков РУ-0,4 кВ | м2 | 1.9
9 | Монтаж дверей блоков РУ-0,4 кВ | м2 | 1.9
10 | Изготовление контура заземления | м | 10
11 | Заливка полов ТР-Р 1 | м2 | 16
12 | Заливка полов ТР-Р 2 | м2 | 16
14 | Заливка полов РУ-0,4 кВ | м2 | 14
15 | Демнтаж ячеек КСО-366 | шт. | 8
16 | Монтаж ячеек КСО-366 | шт. | 8
17 | Демнтаж панелей ЩО-70 | шт. | 6
18 | Монтаж панелей ЩО-70 | шт. | 6
Раздел 2. Транспортировка грузов
19 | Транспортировка грузов от склада до объекта ремонта | час | 8
Раздел 3. Оборудование и материалы
20 | Полоса 4/40 | кг | 50
21 | Электроды 3мм | кг | 24
22 | Пена монтажная профисиональная | шт | 6
23 | Сталь уголок 50*50*5 | т | 2
24 | Сталь лист 2мм | т | 3
ТП №597 ЭСК от ПС 220/110/10 ВЛ-10кВ ф.Лесозавод инв. № 016163
№ пп | Наименование | Ед. изм. | Кол.
1 | 2 | 3 | 4
Раздел 1. Здание БКТП
1 | Отсыпка отмостки | м3 | 6
2 | Заливка отмостки бетоном | м3 | 3
| Заказчик: | Подрядчик:
| Главный инженер ПАО "СУЭНКО" | _________________________________________________________
| Фролов В.С. | ________________________________________________________
| _____________________________ | ________________________________________________________